## Локальная смета
Приложение 3 к извещению от 30.11.2011
Администрация Орджоникидзевского района города Перми
(наименование стройки)
ЛОКАЛЬНЫЙ СМЕТНЫЙ РАСЧЕТ
(локальная смета)
| на | электромонтажные работы в помещении общественного центра по ул. Карбышева,40.
(наименование работ и затрат, наименование объекта)
Основание:
|  | Сметная стоимость монтажных работ _______________________________________________________________________________________________ |  | ___________________________30608 |  | руб.
|  | Средства на оплату труда _______________________________________________________________________________________________ |  | ___________________________2723,29 |  | руб.
|  | Сметная трудоемкость _______________________________________________________________________________________________ |  | _______________________________________________________________________________________________24,7 |  | чел.час
Составлен(а) в текущих (прогнозных) ценах по состоянию на 3 кв.2011г.
№ пп | Обоснование | Наименование | Ед. изм. | Кол. | Стоимость единицы, руб. |  |  |  | Общая стоимость, руб.
[5 empty] | Всего | В том числе |  |  | Всего | В том числе
[6 empty] | Осн.З/п | Эк.Маш. | З/пМех |  | Осн.З/п | Эк.Маш. | З/пМех
1 | 2 | 3 | 4 | 5 | 6 | 7 | 8 | 9 | 10 | 11 | 12 | 13
Раздел 1. Электромонтажные работы.
1 | ФЕРм08-03-600-02 В ред. пр. № 321 Минрегиона РФ | Счетчики, устанавливаемые на готовом основании: трехфазные | 1 шт. | 1 | 11.59 | 8.63 | 2.42 | 0.14 | 11.59 | 8.63 | 2.42 | 0.14
2 | ФССЦ-509-8174 Пр. Минрегиона РФ от 15.12.10 №656 | Счетчик электроэнергии трехфазный 5-50А (10-100А) | шт. | 1 | 720.48 |  |  |  | 720.48
3 | ФЕРм08-03-526-01 В ред. пр. № 321 Минрегиона РФ | Автомат одно-, двух-, трехполюсный, устанавливаемый на конструкции: на стене или колонне, на ток до 25 А | 1 шт. | 1 | 255.97 | 14.84 | 1.13 |  | 255.97 | 14.84 | 1.13
4 | ФССЦ-509-2229 Изм. Пр.Минрег. от 03.08.10 №359 | Выключатели автоматические ВА47-29 1Р 25А, характеритика С | шт. | 1 | 9.87 |  |  |  | 9.87
5 | ФССЦ-509-2403 ИЗМ. Пр.Минрегиона от 15.12.10 №656 | Светильники люминесцентные открытые потолочные | шт. | 12 | 195.21 |  |  |  | 2342.52
6 | ФЕРм08-02-409-01 Изм. Прик.Минрег. от 21.12.10 №747 | Труба винипластовая по установленным конструкциям, по стенам и колоннам с креплением скобами, диаметр: до 25 мм | 100 м | 0.3 | 1739.1 | 223.72 | 58.55 | 1.49 | 521.73 | 67.12 | 17.57 | 0.45
7 | ФССЦ-113-0415 Пр. Минрегиона №308 от 28.07.09 | Труба винипластовая диаметром 25 мм | м | 30 | 5.39 |  |  |  | 161.7
8 | ФЕРм08-02-412-02 Изм. Прик.Минрег. от 21.12.10 №747 | Затягивание провода в проложенные трубы и металлические рукава первого одножильного или многожильного в общей оплетке, суммарное сечение до 6 мм2 | 100 м | 0.3 | 274.18 | 63.36 | 4.84 | 0.27 | 82.25 | 19.01 | 1.45 | 0.08
9 | ФЕРм08-02-390-03 Изм. Прик.Минрег. от 21.12.10 №747 | Короба пластмассовые: шириной до 120 мм | 100 м | 0.04 | 325.68 | 193.34 | 39.07 | 0.12 | 13.03 | 7.73 | 1.56
10 | ФССЦ-509-1840 Пр. Минрегиона РФ от 15.12.10 №656 | Кабель-канал (короб) 100x60 мм | м | 4 | 13.6 |  |  |  | 54.4
11 | ФЕРм08-02-399-01 Изм. Прик.Минрег. от 21.12.10 №747 | Провод в коробах, сечением: до 6 мм2 | 100 м | 0.31 | 88.72 | 33.09 | 2.42 | 0.14 | 27.5 | 10.26 | 0.75 | 0.04
12 | ФССЦ-501-8191 Пр. Минрегиона №308 от 28.07.09 | Кабель силовой с медными жилами с поливинилхлоридной изоляцией в поливинилхлоридной оболочке без защитного покрова ВВГ, напряжением 0,66 Кв, число жил – 3 и сечением 2,5 мм2 | 1000 м | 0.057 | 4883.86 |  |  |  | 278.38
13 | ФССЦ-501-8212 Пр. Минрегиона №308 от 28.07.09 | Кабель силовой с медными жилами с поливинилхлоридной изоляцией в поливинилхлоридной оболочке без защитного покрова ВВГ, напряжением 0,66 Кв, число жил – 5 и сечением 6,0 мм2 | 1000 м | 0.004 | 18248.37 |  |  |  | 72.99
14 | ФЕРм08-03-524-21 В ред. пр. № 321 Минрегиона РФ | Демонтаж-Шкаф с одним трехполюсным рубильником, устанавливаемый на конструкции на полу, на ток: до 630 А КОЭФ. К ПОЗИЦИИ: Демонтаж оборудования, которое не подлежит дальнейшему использованию (предназначено в лом) без разборки и резки ОЗП=0,3; ЭМ=0,3 к расх.; ЗПМ=0,3; МАТ=0 к расх.; ТЗ=0,3; ТЗМ=0,3 | 1 шт. | 1 | 43.25 | 31.55 | 11.7 | 0.69 | 43.25 | 31.55 | 11.7 | 0.69
15 | ФЕРм08-03-545-11 В ред. пр. № 321 Минрегиона РФ | Коробка с зажимами, устанавливаемая на конструкции на стене или колонне, для кабелей или проводов сечением: до 70 мм2, с количеством зажимов до 4 | 1 шт. | 1 | 401.69 | 43.9 | 5.54 | 0.14 | 401.69 | 43.9 | 5.54 | 0.14
16 | ФЕРм08-03-599-09 В ред. пр. № 321 Минрегиона РФ | Щитки осветительные, устанавливаемые на стене: распорными дюбелями, масса щитка до 6 кг | 1 шт. | 1 | 86.68 | 33.33 | 3.48 | 0.14 | 86.68 | 33.33 | 3.48 | 0.14
17 | Прайс-лист | Щит ЩРНс2х9 | шт | 1 | 313.05 |  |  |  | 313.05
Итого прямые затраты по смете в ценах 2001г. | [8 empty] | 5397.08 | 236.37 | 45.6 | 1.68
Итого прямые затраты по смете с учетом коэффициентов к итогам | [8 empty] | 22323.81 | 2704.07 | 233.47 | 19.22
В том числе, справочно:
Индекс инфляции на 3 кв.2011г. к базе ФЭР(2009г) ОЗП=11,44; ЭМ=5,12; ЗПМ=11,44; МАТ=3,79 (Поз. 1-17) | [8 empty] | 16926.73 | 2467.7 | 187.87 | 17.54
Накладные расходы | [8 empty] | 2199.06
В том числе, справочно:
95%*0,85 ФОТ (от 2723,29) (Поз. 1-17) | [8 empty] | 2199.06
Сметная прибыль | [8 empty] | 1416.11
В том числе, справочно:
65%*0,8 ФОТ (от 2723,29) (Поз. 1-17) | [8 empty] | 1416.11
Итоги по смете:
Итого | [8 empty] | 25938.98
В том числе:
Материалы | [8 empty] | 19386.27
Машины и механизмы | [8 empty] | 233.47
ФОТ | [8 empty] | 2723.29
Накладные расходы | [8 empty] | 2199.06
Сметная прибыль | [8 empty] | 1416.11
НДС 18% | [8 empty] | 4669.02
ВСЕГО по смете | [8 empty] | 30608
Коэффициент снижения___________ Сумма с учетом коэффициента снижения ________________ рублей
| От имени Заказчика |  |  |  |  | От имени Подрядчика
глава администрации района
| ________________ Л.В. Королева |  |  |  |  | _____________________/_______________/