## Техническое задание
Приложение № 1
к документации об аукционе
Техническое задание на право заключения муниципального контракта на поставку искусственно вживляемых имплантатов для МУЗ ГКБ № 4
№ п\п | Наименование товара, функциональные характеристики, потребительские свойства и качественные характеристики товара | Требования к функциональным характеристикам, потребительским свойствам и качественным характеристикам товара
1 | 2 | 3
1 | Коронарные стенты "Presillion Plus" или эквивалент
1.1 | Дизайн стента
1.1.1 | Материал изготовления | кобальт-хромовый сплав L605
1.1.2 | Структура | закрытая ячейка
1.1.3 | Толщина стенок | 70 и 35 микрон
1.1.4 | Соотношение прутьев стента 35 и 70 микрон | 2:01
1.1.5 | Рентгеноконтрастные маркеры | не менее 2-х
1.2 | Параметры стента
1.2.1 | Размеры диаметров стентов в диапазоне | от 2,5 до 4,0 мм
1.2.2 | Шаг диаметра стента | не более 0,5 мм
1.2.3 | Размеры длины стентов | 12 - 33 мм
1.2.4 | Число ячеек на кольцо стента | 4
1.3 | Система доставки стента включает:
1.3.1 | Монорельсовый баллонный катетер | наличие
1.3.2 | Дистальная часть | коаксиальная, d не более 2.7 F
1.3.3 | Проксимальная часть | стальная, d не более 1.9 F
1.3.4 | Минимально рекомендуемый проводниковый катетер | 5 F
1.3.5 | Диаметр коронарного проводника | 0,014"
1.4 | Параметры системы доставки стента
1.4.1 | Длина системы доставки | не более 140 см
1.4.2 | Номинальное давление раскрытия | 12 атм
1.4.3 | Давление разрыва | 18 атм
1.5 | Количество, шт. в том числе по размерам | 100
1.5.1 | 2,5 х 12 мм | 4
1.5.2 | 2,5 х 17 мм | 3
1.5.3 | 2,5 х 20 мм | 3
1.5.4 | 2,75 х 12 мм | 4
1.5.5 | 2,75 х 17 мм | 6
1.5.6 | 2,75 х 24 мм | 2
1.5.7 | 3,0 х 12 мм | 8
1.5.8 | 3,0 х 17 мм | 16
1.5.9 | 3,0 х 24 мм | 9
1.5.10 | 3,0 х 33 мм | 1
1.5.11 | 3,5 х 12 мм | 7
1.5.12 | 3,5 х 17 мм | 16
1.5.13 | 3,5 х 24 мм | 10
1.5.14 | 3,5 х 33 мм | 1
1.5.15 | 4.0 х 12 мм | 4
1.5.16 | 4,0 х 17 мм | 3
1.5.17 | 4.0 х 24 мм | 2
1.5.18 | 4.0 х 33 мм | 1