## Локальная смета
Приложение № 1.1
к документации об открытом аукционе
в электронной форме
СОГЛАСОВАНО: | [11 empty] | УТВЕРЖДАЮ:
_________________ | [11 empty] | _________________
" _____ " ________________ 201_ г. | [11 empty] | "____" ______________201_ г.
(наименование стройки)
ЛОКАЛЬНЫЙ СМЕТНЫЙ РАСЧЕТ №
(локальная смета)
|  | на | общестроительные работы, г. Пермь, ул. Попова, 54
(наименование работ и затрат, наименование объекта)
Основание:
|  |  | Сметная стоимость строительных работ _______________________________________________________________________________________________ | [5 empty] | ___________________________109455,2 |  | руб.
|  |  | Средства на оплату труда _______________________________________________________________________________________________ | [5 empty] | ___________________________10467,83 |  | руб.
|  |  | Сметная трудоемкость _______________________________________________________________________________________________ | [5 empty] | _______________________________________________________________________________________________101,88 |  | чел.час
Составлен(а) в текущих (прогнозных) ценах по состоянию на _______201_ г.
№ пп | Обоснование | Наименование | Ед. изм. | Кол. | Стоимость единицы, руб. |  |  |  | Общая стоимость, руб. |  |  |  | Т/з осн. раб.на ед. | Т/з осн. раб. Всего | Т/з мех. на ед. | Т/з мех. Всего
[5 empty] | Всего | В том числе |  |  | Всего | В том числе
[6 empty] | Осн.З/п | Эк.Маш | З/пМех |  | Осн.З/п | Эк.Маш | З/пМех
1 | 2 | 3 | 4 | 5 | 6 | 7 | 8 | 9 | 10 | 11 | 12 | 13 | 14 | 15 | 16 | 17
1 | ФЕРр57-2-1 В ред. пр. № 207 Минрегиона РФ | Разборка покрытий полов: из линолеума и релина Полы (ремонтно-строительные): НР (147,65 руб.): 80%*0,85 от ФОТ СП (118,12 руб.): 68%*0,8 от ФОТ | 100 м2 покрытия | 0.21 | 92.9 | 88.84 | 4.06 | 1.51 | 19.51 | 18.66 | 0.85 | 0.32 | 11.39 | 2.39 | 0.13 | 0.03
2 | ФЕР11-01-011-01 В ред. пр. № 253 Минрегиона РФ | Демонтаж стяжек: цементных толщиной 20 мм КОЭФ. К ПОЗИЦИИ: ПЗ=0,6 (ОЗП=0,6; ЭМ=0,6 к расх.; ЗПМ=0,6; МАТ=0 к расх.; ТЗ=0,6; ТЗМ=0,6) Полы: НР (445,54 руб.): 123%*0.9 * 0,85 от ФОТ СП (241,49 руб.): 75%*0.85 * 0,8 от ФОТ | 100 м2 стяжки | 0.21 | 214.77 | 188.23 | 26.54 | 8.84 | 45.1 | 39.53 | 5.57 | 1.86 | 23.71 | 4.98 | 0.76 | 0.16
3 | ФЕР11-01-011-01 В ред. пр. № 253 Минрегиона РФ | Устройство стяжек: цементных толщиной 20 мм Полы: НР (742,43 руб.): 123%*0.9 * 0,85 от ФОТ СП (402,4 руб.): 75%*0.85 * 0,8 от ФОТ | 100 м2 стяжки | 0.21 | 1485.02 | 313.71 | 44.24 | 14.73 | 311.85 | 65.88 | 9.29 | 3.09 | 39.51 | 8.3 | 1.27 | 0.27
4 | ФЕР11-01-027-06 В ред. пр. № 253 Минрегиона РФ | Устройство покрытий на растворе их сухой смеси с приготовлением раствора в построечных условиях из плиток: гладких неглазурованных керамических для полов одноцветных Полы: НР (2470,45 руб.): 123%*0.9 * 0,85 от ФОТ СП (1338,99 руб.): 75%*0.85 * 0,8 от ФОТ | 100 м2 покрытия | 0.21 | 2138.21 | 1046.88 | 148.03 | 46 | 449.02 | 219.84 | 31.09 | 9.66 | 119.78 | 25.15 | 4.22 | 0.89
Уд | 1. 101-0287 | Плитки керамические для полов гладкие неглазурованные одноцветные с красителем квадратные и прямоугольные | м2 | 102 21,42 | 67.8 |  |  |  | 1452.28
5 | ФССЦ-101-3445 Пр. Минрегиона №308 от 28.07.09 | Керамический гранит, неполированный, квадратный, толщиной 8 мм Полы | м2 | 21.42 | 77.78 |  |  |  | 1666.05
6 | ФЕР10-07-010-01 Доп. Пр. Минрегиона №509 от 23.11.10 | Облицовка стен армированными цементно-минеральными плитами АКВАПАНЕЛЬ внутренняя по системе "КНАУФ" по одинарному металлическому каркасу Деревянные конструкции: НР (2997,28 руб.): 118%*0.9 * 0,85 от ФОТ СП (1422,44 руб.): 63%*0.85 * 0,8 от ФОТ | 100 м2 стен (за вычетом проемов) | 0.49 | 4371.7 | 589.55 | 15.91 | 2.78 | 2142.13 | 288.88 | 7.8 | 1.36 | 65 | 31.85 | 0.24 | 0.12
Уд | 1. 101-3048 | Плита армированная цементно-минеральная АКВАПАНЕЛЬ внутренняя | м2 | 103 50,47 | 189.55 |  |  |  | 9566.59
7 |  | Панели "Унипрок" Деревянные конструкции | м2 | 50.47 | 232 |  |  |  | 11709.04
8 | ФЕР10-05-011-02 В ред. пр. № 253 Минрегиона РФ | Устройство подвесных потолков из гипсокартонных листов (ГКЛ) по системе "КНАУФ": одноуровневых (П 113) Деревянные конструкции: НР (1907,99 руб.): 118%*0.9 * 0,85 от ФОТ СП (905,49 руб.): 63%*0.85 * 0,8 от ФОТ | 100 м2 потолка | 0.21 | 5937.02 | 879.79 | 20.05 |  | 1246.77 | 184.76 | 4.21 |  | 97 | 20.37
9 | ФЕР15-04-027-02 В ред. пр. № 253 Минрегиона РФ | Третья шпатлевка при высококачественной окраске по дереву: потолков Отделочные работы: НР (305,81 руб.): 105%*0.9 * 0,85 от ФОТ СП (142,39 руб.): 55%*0.85 * 0,8 от ФОТ | 100 м2 окрашиваемой поверхности | 0.21 | 429.72 | 158.34 | 2.06 | 0.12 | 90.24 | 33.25 | 0.43 | 0.03 | 16.65 | 3.5 | 0.01
10 | ФЕР15-04-005-05 В ред. пр. № 253 Минрегиона РФ | Окраска поливинилацетатными водоэмульсионными составами улучшенная: по сборным конструкциям стен, подготовленным под окраску Отделочные работы: НР (440,16 руб.): 105%*0.9 * 0,85 от ФОТ СП (204,94 руб.): 55%*0.85 * 0,8 от ФОТ | 100 м2 окрашиваемой поверхности | 0.21 | 1841.79 | 227.93 | 9.03 | 0.12 | 386.78 | 47.87 | 1.9 | 0.03 | 25.41 | 5.34 | 0.01
Итого прямые затраты по смете в ценах 2001г. | [8 empty] | 18066.49 | 898.67 | 61.14 | 16.35 |  | 101.88 |  | 1.47
Итого прямые затраты по смете с учетом коэффициентов к итогам | [8 empty] | 78525.07 | 10280.78 | 330.77 | 187.05 |  | 101.88 |  | 1.47
В том числе, справочно:
ОЗП=11,44; ЭМ=5,41; ЗПМ=11,44; МАТ=3,97 (Поз. 1-10) | [8 empty] | 60458.58 | 9382.11 | 269.63 | 170.69
Накладные расходы | [8 empty] | 9457.31
В том числе, справочно:
80%*0,85 ФОТ (от 217,13) (Поз. 1) | [8 empty] | 147.65
105%*0.9 * 0,85 ФОТ (от 928,7) (Поз. 9-10) | [8 empty] | 745.98
118%*0.9 * 0,85 ФОТ (от 5434) (Поз. 6-8) | [8 empty] | 4905.27
123%*0.9 * 0,85 ФОТ (от 3888) (Поз. 2-5) | [8 empty] | 3658.41
Сметная прибыль | [8 empty] | 4776.26
В том числе, справочно:
55%*0.85 * 0,8 ФОТ (от 928,7) (Поз. 9-10) | [8 empty] | 347.33
63%*0.85 * 0,8 ФОТ (от 5434) (Поз. 6-8) | [8 empty] | 2327.93
68%*0,8 ФОТ (от 217,13) (Поз. 1) | [8 empty] | 118.12
75%*0.85 * 0,8 ФОТ (от 3888) (Поз. 2-5) | [8 empty] | 1982.88
Итоги по смете:
Полы (ремонтно-строительные) | [8 empty] | 483.84 |  |  |  |  | 2.39 |  | 0.03
Полы | [8 empty] | 17951 |  |  |  |  | 38.43 |  | 1.32
Деревянные конструкции | [8 empty] | 70727.4 |  |  |  |  | 52.22 |  | 0.12
Отделочные работы | [8 empty] | 3596.4 |  |  |  |  | 8.84
Итого | [8 empty] | 92758.64 |  |  |  |  | 101.88 |  | 1.47
В том числе:
Материалы | [8 empty] | 67913.52
Машины и механизмы | [8 empty] | 330.77
ФОТ | [8 empty] | 10467.83
Накладные расходы | [8 empty] | 9457.31
Сметная прибыль | [8 empty] | 4776.26
НДС 18% | [8 empty] | 16696.56
ВСЕГО по смете | [8 empty] | 109455.2 |  |  |  |  | 101.88 |  | 1.47
Составил: ___________________________
(должность, подпись, расшифровка)
Проверил: ___________________________
(должность, подпись, расшифровка)