## Локальная смета
Приложение № 1.2
к документации об открытом аукционе
в электронной форме
СОГЛАСОВАНО: | [11 empty] | УТВЕРЖДАЮ:
_________________ | [11 empty] | _________________
" _____ " ________________ 201_ г. | [11 empty] | "____" ______________201_ г.
(наименование стройки)
ЛОКАЛЬНЫЙ СМЕТНЫЙ РАСЧЕТ №
(локальная смета)
|  | на | общестроительные работы, г. Пермь, ул. Попова, 54
(наименование работ и затрат, наименование объекта)
Основание:
|  |  | Сметная стоимость строительных работ _______________________________________________________________________________________________ | [5 empty] | ___________________________261257,99 |  | руб.
|  |  | Средства на оплату труда _______________________________________________________________________________________________ | [5 empty] | ___________________________25506,75 |  | руб.
|  |  | Сметная трудоемкость _______________________________________________________________________________________________ | [5 empty] | _______________________________________________________________________________________________247,5 |  | чел.час
Составлен(а) в текущих (прогнозных) ценах по состоянию на _______201_ г.
№ пп | Обоснование | Наименование | Ед. изм. | Кол. | Стоимость единицы, руб. |  |  |  | Общая стоимость, руб. |  |  |  | Т/з осн. раб.на ед. | Т/з осн. раб. Всего | Т/з мех. на ед. | Т/з мех. Всего
[5 empty] | Всего | В том числе |  |  | Всего | В том числе
[6 empty] | Осн.З/п | Эк.Маш | З/пМех |  | Осн.З/п | Эк.Маш | З/пМех
1 | 2 | 3 | 4 | 5 | 6 | 7 | 8 | 9 | 10 | 11 | 12 | 13 | 14 | 15 | 16 | 17
Раздел 1. Помещение № 17
1 | ФЕРр57-2-1 В ред. пр. № 207 Минрегиона РФ | Разборка покрытий полов: из линолеума и релина Полы (ремонтно-строительные): НР (147,65 руб.): 80%*0,85 от ФОТ СП (118,12 руб.): 68%*0,8 от ФОТ | 100 м2 покрытия | 0.21 | 92.9 | 88.84 | 4.06 | 1.51 | 19.51 | 18.66 | 0.85 | 0.32 | 11.39 | 2.39 | 0.13 | 0.03
2 | ФЕР46-04-012-03 В ред. пр. № 253 Минрегиона РФ | Разборка деревянных заполнений проемов: дверных и воротных Работы по реконструкции зданий и сооружений (усиление и замена существующих конструкций, разборка и возведение отдельных конструктивных элементов): НР (214,97 руб.): 110%*0.9 * 0,85 от ФОТ СП (121,6 руб.): 70%*0.85 * 0,8 от ФОТ | 100 м2 | 0.024 | 1082.58 | 840.63 | 241.95 | 89.78 | 25.98 | 20.18 | 5.8 | 2.15 | 103.91 | 2.49 | 7.74 | 0.19
3 | ФЕР11-01-011-01 В ред. пр. № 253 Минрегиона РФ | Демонтаж стяжек: цементных толщиной 20 мм КОЭФ. К ПОЗИЦИИ: ПЗ=0,6 (ОЗП=0,6; ЭМ=0,6 к расх.; ЗПМ=0,6; МАТ=0 к расх.; ТЗ=0,6; ТЗМ=0,6) Полы: НР (445,54 руб.): 123%*0.9 * 0,85 от ФОТ СП (241,49 руб.): 75%*0.85 * 0,8 от ФОТ | 100 м2 стяжки | 0.21 | 214.77 | 188.23 | 26.54 | 8.84 | 45.1 | 39.53 | 5.57 | 1.86 | 23.71 | 4.98 | 0.76 | 0.16
4 | ФЕР11-01-011-01 В ред. пр. № 253 Минрегиона РФ | Устройство стяжек: цементных толщиной 20 мм Полы: НР (742,43 руб.): 123%*0.9 * 0,85 от ФОТ СП (402,4 руб.): 75%*0.85 * 0,8 от ФОТ | 100 м2 стяжки | 0.21 | 1485.02 | 313.71 | 44.24 | 14.73 | 311.85 | 65.88 | 9.29 | 3.09 | 39.51 | 8.3 | 1.27 | 0.27
5 | ФЕР11-01-027-06 В ред. пр. № 253 Минрегиона РФ | Устройство покрытий на растворе их сухой смеси с приготовлением раствора в построечных условиях из плиток: гладких неглазурованных керамических для полов одноцветных Полы: НР (2470,45 руб.): 123%*0.9 * 0,85 от ФОТ СП (1338,99 руб.): 75%*0.85 * 0,8 от ФОТ | 100 м2 покрытия | 0.21 | 2138.21 | 1046.88 | 148.03 | 46 | 449.02 | 219.84 | 31.09 | 9.66 | 119.78 | 25.15 | 4.22 | 0.89
Уд | 1. 101-0287 | Плитки керамические для полов гладкие неглазурованные одноцветные с красителем квадратные и прямоугольные | м2 | 102 21,42 | 67.8 |  |  |  | 1452.28
6 | ФССЦ-101-3445 Пр. Минрегиона №308 от 28.07.09 | Керамический гранит, неполированный, квадратный, толщиной 8 мм Полы | м2 | 21.42 | 77.78 |  |  |  | 1666.05
7 | ФЕР10-01-039-01 В ред. пр. № 253 Минрегиона РФ | Установка блоков в наружных и внутренних дверных проемах: в каменных стенах, площадь проема до 3 м2 Деревянные конструкции: НР (275,31 руб.): 118%*0.9 * 0,85 от ФОТ СП (130,66 руб.): 63%*0.85 * 0,8 от ФОТ | 100 м2 проемов | 0.024 | 25031.88 | 957.29 | 1250.29 | 153.23 | 600.77 | 22.98 | 30.01 | 3.68 | 104.28 | 2.5 | 11.35 | 0.27
8 | ФЕР15-04-025-06 В ред. пр. № 253 Минрегиона РФ | Улучшенная окраска масляными составами по дереву: дверных блоков, подготовленных под вторую окраску КОЭФ. К ПОЗИЦИИ: ПЗ=2,4 (ОЗП=2,4; ЭМ=2,4 к расх.; ЗПМ=2,4; МАТ=2,4 к расх.; ТЗ=2,4; ТЗМ=2,4) Отделочные работы: НР (124,78 руб.): 105%*0.9 * 0,85 от ФОТ СП (58,1 руб.): 55%*0.85 * 0,8 от ФОТ | 100 м2 окрашиваемой поверхности | 0.024 | 1348.87 | 565.32 | 4.94 | 0.29 | 32.37 | 13.57 | 0.12 | 0.01 | 62.33 | 1.5 | 0.02
9 | ФССЦ-101-0950 Пр. Минрегиона №308 от 28.07.09 | Замок врезной оцинкованный с цилиндровым: механизмом Отделочные работы | компл. | 1 | 75.7 |  |  |  | 75.7
10 | ФЕР10-07-010-01 Доп. Пр. Минрегиона №509 от 23.11.10 | Облицовка стен армированными цементно-минеральными плитами АКВАПАНЕЛЬ внутренняя по системе "КНАУФ" по одинарному металлическому каркасу Деревянные конструкции: НР (2507,99 руб.): 118%*0.9 * 0,85 от ФОТ СП (1190,23 руб.): 63%*0.85 * 0,8 от ФОТ | 100 м2 стен (за вычетом проемов) | 0.41 | 4371.7 | 589.55 | 15.91 | 2.78 | 1792.4 | 241.72 | 6.52 | 1.14 | 65 | 26.65 | 0.24 | 0.1
Уд | 1. 101-3048 | Плита армированная цементно-минеральная АКВАПАНЕЛЬ внутренняя | м2 | 103 42,23 | 189.55 |  |  |  | 8004.7
11 |  | Панели "Унипрок" Деревянные конструкции | м2 | 42.23 | 232 |  |  |  | 9797.36
12 | ФЕР10-05-011-02 В ред. пр. № 253 Минрегиона РФ | Устройство подвесных потолков из гипсокартонных листов (ГКЛ) по системе "КНАУФ": одноуровневых (П 113) Деревянные конструкции: НР (1907,99 руб.): 118%*0.9 * 0,85 от ФОТ СП (905,49 руб.): 63%*0.85 * 0,8 от ФОТ | 100 м2 потолка | 0.21 | 5937.02 | 879.79 | 20.05 |  | 1246.77 | 184.76 | 4.21 |  | 97 | 20.37
13 | ФЕР15-04-027-02 В ред. пр. № 253 Минрегиона РФ | Третья шпатлевка при высококачественной окраске по дереву: потолков Отделочные работы: НР (305,81 руб.): 105%*0.9 * 0,85 от ФОТ СП (142,39 руб.): 55%*0.85 * 0,8 от ФОТ | 100 м2 окрашиваемой поверхности | 0.21 | 429.72 | 158.34 | 2.06 | 0.12 | 90.24 | 33.25 | 0.43 | 0.03 | 16.65 | 3.5 | 0.01
14 | ФЕР15-04-005-05 В ред. пр. № 253 Минрегиона РФ | Окраска поливинилацетатными водоэмульсионными составами улучшенная: по сборным конструкциям стен, подготовленным под окраску Отделочные работы: НР (440,16 руб.): 105%*0.9 * 0,85 от ФОТ СП (204,94 руб.): 55%*0.85 * 0,8 от ФОТ | 100 м2 окрашиваемой поверхности | 0.21 | 1841.79 | 227.93 | 9.03 | 0.12 | 386.78 | 47.87 | 1.9 | 0.03 | 25.41 | 5.34 | 0.01
Раздел 2. Помещение 18
15 | ФЕРр57-2-1 В ред. пр. № 207 Минрегиона РФ | Разборка покрытий полов: из линолеума и релина Полы (ремонтно-строительные): НР (82,23 руб.): 80%*0,85 от ФОТ СП (65,78 руб.): 68%*0,8 от ФОТ | 100 м2 покрытия | 0.117 | 92.9 | 88.84 | 4.06 | 1.51 | 10.87 | 10.39 | 0.48 | 0.18 | 11.39 | 1.33 | 0.13 | 0.02
16 | ФЕР11-01-011-01 В ред. пр. № 253 Минрегиона РФ | Демонтаж стяжек: цементных толщиной 20 мм КОЭФ. К ПОЗИЦИИ: ПЗ=0,6 (ОЗП=0,6; ЭМ=0,6 к расх.; ЗПМ=0,6; МАТ=0 к расх.; ТЗ=0,6; ТЗМ=0,6) Полы: НР (248,12 руб.): 123%*0.9 * 0,85 от ФОТ СП (134,48 руб.): 75%*0.85 * 0,8 от ФОТ | 100 м2 стяжки | 0.117 | 214.77 | 188.23 | 26.54 | 8.84 | 25.13 | 22.02 | 3.11 | 1.03 | 23.71 | 2.77 | 0.76 | 0.09
17 | ФЕР11-01-011-01 В ред. пр. № 253 Минрегиона РФ | Устройство стяжек: цементных толщиной 20 мм Полы: НР (413,58 руб.): 123%*0.9 * 0,85 от ФОТ СП (224,16 руб.): 75%*0.85 * 0,8 от ФОТ | 100 м2 стяжки | 0.117 | 1485.02 | 313.71 | 44.24 | 14.73 | 173.75 | 36.7 | 5.18 | 1.72 | 39.51 | 4.62 | 1.27 | 0.15
18 | ФЕР11-01-027-06 В ред. пр. № 253 Минрегиона РФ | Устройство покрытий на растворе их сухой смеси с приготовлением раствора в построечных условиях из плиток: гладких неглазурованных керамических для полов одноцветных Полы: НР (1376,46 руб.): 123%*0.9 * 0,85 от ФОТ СП (746,05 руб.): 75%*0.85 * 0,8 от ФОТ | 100 м2 покрытия | 0.117 | 2138.21 | 1046.88 | 148.03 | 46 | 250.17 | 122.49 | 17.32 | 5.38 | 119.78 | 14.01 | 4.22 | 0.49
Уд | 1. 101-0287 | Плитки керамические для полов гладкие неглазурованные одноцветные с красителем квадратные и прямоугольные | м2 | 102 11,93 | 67.8 |  |  |  | 808.85
19 | ФССЦ-101-3445 Пр. Минрегиона №308 от 28.07.09 | Керамический гранит, неполированный, квадратный, толщиной 8 мм Полы | м2 | 11.93 | 77.78 |  |  |  | 927.92
20 | ФЕР10-07-010-01 Доп. Пр. Минрегиона №509 от 23.11.10 | Облицовка стен армированными цементно-минеральными плитами АКВАПАНЕЛЬ внутренняя по системе "КНАУФ" по одинарному металлическому каркасу Деревянные конструкции: НР (1957,46 руб.): 118%*0.9 * 0,85 от ФОТ СП (928,96 руб.): 63%*0.85 * 0,8 от ФОТ | 100 м2 стен (за вычетом проемов) | 0.32 | 4371.7 | 589.55 | 15.91 | 2.78 | 1398.94 | 188.66 | 5.09 | 0.89 | 65 | 20.8 | 0.24 | 0.08
Уд | 1. 101-3048 | Плита армированная цементно-минеральная АКВАПАНЕЛЬ внутренняя | м2 | 103 32,96 | 189.55 |  |  |  | 6247.57
21 |  | Панели "Унипрок" Деревянные конструкции | м2 | 32.96 | 232 |  |  |  | 7646.72
22 | ФЕР10-05-011-02 В ред. пр. № 253 Минрегиона РФ | Устройство подвесных потолков из гипсокартонных листов (ГКЛ) по системе "КНАУФ": одноуровневых (П 113) Деревянные конструкции: НР (1063,05 руб.): 118%*0.9 * 0,85 от ФОТ СП (504,5 руб.): 63%*0.85 * 0,8 от ФОТ | 100 м2 потолка | 0.117 | 5937.02 | 879.79 | 20.05 |  | 694.63 | 102.94 | 2.35 |  | 97 | 11.35
23 | ФЕР15-04-027-02 В ред. пр. № 253 Минрегиона РФ | Третья шпатлевка при высококачественной окраске по дереву: потолков Отделочные работы: НР (170,36 руб.): 105%*0.9 * 0,85 от ФОТ СП (79,32 руб.): 55%*0.85 * 0,8 от ФОТ | 100 м2 окрашиваемой поверхности | 0.117 | 429.72 | 158.34 | 2.06 | 0.12 | 50.28 | 18.53 | 0.24 | 0.01 | 16.65 | 1.95 | 0.01
24 | ФЕР15-04-005-05 В ред. пр. № 253 Минрегиона РФ | Окраска поливинилацетатными водоэмульсионными составами улучшенная: по сборным конструкциям стен, подготовленным под окраску Отделочные работы: НР (245,16 руб.): 105%*0.9 * 0,85 от ФОТ СП (114,15 руб.): 55%*0.85 * 0,8 от ФОТ | 100 м2 окрашиваемой поверхности | 0.117 | 1841.79 | 227.93 | 9.03 | 0.12 | 215.49 | 26.67 | 1.06 | 0.01 | 25.41 | 2.97 | 0.01
Раздел 3. Помещение № 20
25 | ФЕРр57-2-1 В ред. пр. № 207 Минрегиона РФ | Разборка покрытий полов: из линолеума и релина Полы (ремонтно-строительные): НР (133,57 руб.): 80%*0,85 от ФОТ СП (106,86 руб.): 68%*0,8 от ФОТ | 100 м2 покрытия | 0.19 | 92.9 | 88.84 | 4.06 | 1.51 | 17.65 | 16.88 | 0.77 | 0.29 | 11.39 | 2.16 | 0.13 | 0.02
26 | ФЕР11-01-011-01 В ред. пр. № 253 Минрегиона РФ | Устройство стяжек: цементных толщиной 20 мм Полы: НР (671,7 руб.): 123%*0.9 * 0,85 от ФОТ СП (364,06 руб.): 75%*0.85 * 0,8 от ФОТ | 100 м2 стяжки | 0.19 | 1485.02 | 313.71 | 44.24 | 14.73 | 282.15 | 59.6 | 8.41 | 2.8 | 39.51 | 7.51 | 1.27 | 0.24
27 | ФЕР11-01-027-06 В ред. пр. № 253 Минрегиона РФ | Устройство покрытий на растворе их сухой смеси с приготовлением раствора в построечных условиях из плиток: гладких неглазурованных керамических для полов одноцветных Полы: НР (2235,25 руб.): 123%*0.9 * 0,85 от ФОТ СП (1211,52 руб.): 75%*0.85 * 0,8 от ФОТ | 100 м2 покрытия | 0.19 | 2138.21 | 1046.88 | 148.03 | 46 | 406.26 | 198.91 | 28.13 | 8.74 | 119.78 | 22.76 | 4.22 | 0.8
Уд | 1. 101-0287 | Плитки керамические для полов гладкие неглазурованные одноцветные с красителем квадратные и прямоугольные | м2 | 102 19,38 | 67.8 |  |  |  | 1313.96
28 | ФССЦ-101-3445 Пр. Минрегиона №308 от 28.07.09 | Керамический гранит, неполированный, квадратный, толщиной 8 мм Полы | м2 | 19.38 | 77.78 |  |  |  | 1507.38
29 | ФЕР10-07-010-01 Доп. Пр. Минрегиона №509 от 23.11.10 | Облицовка стен армированными цементно-минеральными плитами АКВАПАНЕЛЬ внутренняя по системе "КНАУФ" по одинарному металлическому каркасу Деревянные конструкции: НР (2416,18 руб.): 118%*0.9 * 0,85 от ФОТ СП (1146,66 руб.): 63%*0.85 * 0,8 от ФОТ | 100 м2 стен (за вычетом проемов) | 0.395 | 4371.7 | 589.55 | 15.91 | 2.78 | 1726.82 | 232.87 | 6.28 | 1.1 | 65 | 25.68 | 0.24 | 0.09
Уд | 1. 101-3048 | Плита армированная цементно-минеральная АКВАПАНЕЛЬ внутренняя | м2 | 103 40,69 | 189.55 |  |  |  | 7712.79
30 |  | Панели "Унипрок" Деревянные конструкции | м2 | 40.69 | 232 |  |  |  | 9440.08
31 | ФЕР10-05-011-02 В ред. пр. № 253 Минрегиона РФ | Устройство подвесных потолков из гипсокартонных листов (ГКЛ) по системе "КНАУФ": одноуровневых (П 113) Деревянные конструкции: НР (1726,24 руб.): 118%*0.9 * 0,85 от ФОТ СП (819,23 руб.): 63%*0.85 * 0,8 от ФОТ | 100 м2 потолка | 0.19 | 5937.02 | 879.79 | 20.05 |  | 1128.03 | 167.16 | 3.81 |  | 97 | 18.43
32 | ФЕР15-04-027-02 В ред. пр. № 253 Минрегиона РФ | Третья шпатлевка при высококачественной окраске по дереву: потолков Отделочные работы: НР (276,6 руб.): 105%*0.9 * 0,85 от ФОТ СП (128,79 руб.): 55%*0.85 * 0,8 от ФОТ | 100 м2 окрашиваемой поверхности | 0.19 | 429.72 | 158.34 | 2.06 | 0.12 | 81.65 | 30.08 | 0.39 | 0.02 | 16.65 | 3.16 | 0.01
33 | ФЕР15-04-005-05 В ред. пр. № 253 Минрегиона РФ | Окраска поливинилацетатными водоэмульсионными составами улучшенная: по сборным конструкциям стен, подготовленным под окраску Отделочные работы: НР (398,17 руб.): 105%*0.9 * 0,85 от ФОТ СП (185,39 руб.): 55%*0.85 * 0,8 от ФОТ | 100 м2 окрашиваемой поверхности | 0.19 | 1841.79 | 227.93 | 9.03 | 0.12 | 349.94 | 43.31 | 1.72 | 0.02 | 25.41 | 4.83 | 0.01
Итого прямые затраты по смете в ценах 2001г. | [8 empty] | 42873.76 | 2185.45 | 180.13 | 44.16 |  | 247.5 |  | 3.89
Итого прямые затраты по смете с учетом коэффициентов к итогам | [8 empty] | 186793.53 | 25001.55 | 974.5 | 505.2 |  | 247.5 |  | 3.89
В том числе, справочно:
ОЗП=11,44; ЭМ=5,41; ЗПМ=11,44; МАТ=3,97 (Поз. 1, 15, 25, 2-6, 16-19, 26-28, 7, 10-12, 20-22, 29-31, 8-9, 13-14, 23-24, 32-33) | [8 empty] | 143919.77 | 22816.1 | 794.37 | 461.03
Накладные расходы | [8 empty] | 22997.22
В том числе, справочно:
80%*0,85 ФОТ (от 534,48) (Поз. 1, 15, 25) | [8 empty] | 363.45
105%*0.9 * 0,85 ФОТ (от 2441,41) (Поз. 8-9, 13-14, 23-24, 32-33) | [8 empty] | 1961.06
110%*0.9 * 0,85 ФОТ (от 255,46) (Поз. 2) | [8 empty] | 214.97
118%*0.9 * 0,85 ФОТ (от 13131,98) (Поз. 7, 10-12, 20-22, 29-31) | [8 empty] | 11854.24
123%*0.9 * 0,85 ФОТ (от 9143,42) (Поз. 3-6, 16-19, 26-28) | [8 empty] | 8603.5
Сметная прибыль | [8 empty] | 11614.33
В том числе, справочно:
55%*0.85 * 0,8 ФОТ (от 2441,41) (Поз. 8-9, 13-14, 23-24, 32-33) | [8 empty] | 913.09
63%*0.85 * 0,8 ФОТ (от 13131,98) (Поз. 7, 10-12, 20-22, 29-31) | [8 empty] | 5625.74
68%*0,8 ФОТ (от 534,48) (Поз. 1, 15, 25) | [8 empty] | 290.76
70%*0.85 * 0,8 ФОТ (от 255,46) (Поз. 2) | [8 empty] | 121.6
75%*0.85 * 0,8 ФОТ (от 9143,42) (Поз. 3-6, 16-19, 26-28) | [8 empty] | 4663.14
Итоги по смете:
Полы (ремонтно-строительные) | [8 empty] | 1191.01 |  |  |  |  | 5.88 |  | 0.07
Работы по реконструкции зданий и сооружений (усиление и замена существующих конструкций, разборка и возведение отдельных конструктивных элементов) | [8 empty] | 598.81 |  |  |  |  | 2.49 |  | 0.19
Полы | [8 empty] | 43134.41 |  |  |  |  | 90.1 |  | 3.09
Деревянные конструкции | [8 empty] | 166913.74 |  |  |  |  | 125.78 |  | 0.54
Отделочные работы | [8 empty] | 9567.11 |  |  |  |  | 23.25
Итого | [8 empty] | 221405.08 |  |  |  |  | 247.5 |  | 3.89
В том числе:
Материалы | [8 empty] | 160817.48
Машины и механизмы | [8 empty] | 974.5
ФОТ | [8 empty] | 25506.75
Накладные расходы | [8 empty] | 22997.22
Сметная прибыль | [8 empty] | 11614.33
НДС 18% | [8 empty] | 39852.91
ВСЕГО по смете | [8 empty] | 261257.99 |  |  |  |  | 247.5 |  | 3.89
Составил: ___________________________
(должность, подпись, расшифровка)
Проверил: ___________________________
(должность, подпись, расшифровка)