## Локальная смета
Приложение № 1
к документации об открытом аукционе
в электронной форме
СОГЛАСОВАНО: | [11 empty] | УТВЕРЖДАЮ:
_________________ | [11 empty] | _________________
" _____ " ________________ 201_ г. | [11 empty] | "____" ______________201_ г.
(наименование стройки)
ЛОКАЛЬНЫЙ СМЕТНЫЙ РАСЧЕТ №
(локальная смета)
на
(наименование работ и затрат, наименование объекта)
Основание:
|  |  | Сметная стоимость строительных работ _______________________________________________________________________________________________ | [5 empty] | ___________________________114104,8 |  | руб.
|  |  | Средства на оплату труда _______________________________________________________________________________________________ | [5 empty] | ___________________________16569 |  | руб.
|  |  | Сметная трудоемкость _______________________________________________________________________________________________ | [5 empty] | _______________________________________________________________________________________________161,6 |  | чел.час
Составлен(а) в текущих (прогнозных) ценах по состоянию на _______201_ г.
№ пп | Обоснование | Наименование | Ед. изм. | Кол. | Стоимость единицы, руб. |  |  |  | Общая стоимость, руб. |  |  |  | Т/з осн. раб.на ед. | Т/з осн. раб. Всего | Т/з мех. на ед. | Т/з мех. Всего
[5 empty] | Всего | В том числе |  |  | Всего | В том числе
[6 empty] | Осн.З/п | Эк.Маш | З/пМех |  | Осн.З/п | Эк.Маш | З/пМех
1 | 2 | 3 | 4 | 5 | 6 | 7 | 8 | 9 | 10 | 11 | 12 | 13 | 14 | 15 | 16 | 17
Раздел 1. Помещение 1
1 | ФЕР46-04-012-03 В ред. пр. № 253 Минрегиона РФ | Разборка деревянных заполнений проемов: дверных и воротных Работы по реконструкции зданий и сооружений (усиление и замена существующих конструкций, разборка и возведение отдельных конструктивных элементов): НР (161,25 руб.): 110%*0.9 * 0,85 от ФОТ СП (91,21 руб.): 70%*0.85 * 0,8 от ФОТ | 100 м2 | 0.018 | 1082.58 | 840.63 | 241.95 | 89.78 | 19.49 | 15.13 | 4.36 | 1.62 | 103.91 | 1.87 | 7.74 | 0.14
2 | ФЕР11-01-011-01 В ред. пр. № 253 Минрегиона РФ | Демонтаж стяжек: цементных толщиной 20 мм КОЭФ. К ПОЗИЦИИ: ПЗ=0,6 (ОЗП=0,6; ЭМ=0,6 к расх.; ЗПМ=0,6; МАТ=0 к расх.; ТЗ=0,6; ТЗМ=0,6) Полы: НР (265,24 руб.): 123%*0.9 * 0,85 от ФОТ СП (143,76 руб.): 75%*0.85 * 0,8 от ФОТ | 100 м2 стяжки | 0.125 | 214.77 | 188.23 | 26.54 | 8.84 | 26.85 | 23.53 | 3.32 | 1.11 | 23.71 | 2.96 | 0.76 | 0.1
3 | ФЕР11-01-011-01 В ред. пр. № 253 Минрегиона РФ | Устройство стяжек: цементных толщиной 20 мм Полы: НР (441,88 руб.): 123%*0.9 * 0,85 от ФОТ СП (239,5 руб.): 75%*0.85 * 0,8 от ФОТ | 100 м2 стяжки | 0.125 | 1485.02 | 313.71 | 44.24 | 14.73 | 185.63 | 39.21 | 5.53 | 1.84 | 39.51 | 4.94 | 1.27 | 0.16
4 | ФЕР11-01-027-06 В ред. пр. № 253 Минрегиона РФ | Устройство покрытий на растворе их сухой смеси с приготовлением раствора в построечных условиях из плиток: гладких неглазурованных керамических для полов одноцветных Полы: НР (1470,54 руб.): 123%*0.9 * 0,85 от ФОТ СП (797,04 руб.): 75%*0.85 * 0,8 от ФОТ | 100 м2 покрытия | 0.125 | 2138.21 | 1046.88 | 148.03 | 46 | 267.28 | 130.86 | 18.5 | 5.75 | 119.78 | 14.97 | 4.22 | 0.53
Уд | 1. 101-0287 | Плитки керамические для полов гладкие неглазурованные одноцветные с красителем квадратные и прямоугольные | м2 | 102 12,75 | 67.8 |  |  |  | 864.45
5 | ФССЦ-101-3445 Пр. Минрегиона №308 от 28.07.09 | Керамический гранит, неполированный, квадратный, толщиной 8 мм Полы | м2 | 12.75 | 77.78 |  |  |  | 991.7
6 | ФЕР10-05-008-01 В ред. пр. № 253 Минрегиона РФ | Облицовка стен по системе "КНАУФ" по одинарному металлическому каркасу из потолочного профиля гипсокартонными листами (С 623): одним слоем с оконным проемом Деревянные конструкции: НР (2915,28 руб.): 118%*0.9 * 0,85 от ФОТ СП (1383,52 руб.): 63%*0.85 * 0,8 от ФОТ | 100 м2 стен (за вычетом проемов) | 0.375 | 3576.86 | 752.81 | 21.65 |  | 1341.32 | 282.3 | 8.12 |  | 83 | 31.13
Уд | 1. 101-2509 | Листы гипсокартонные ГКЛ12,5 мм | м2 | 107 40,13 | 15 |  |  |  | 601.95
7 | ФССЦ-101-2512 Пр. Минрегиона №308 от 28.07.09 | Листы гипсокартонные: ГКЛВ 12,5 мм Деревянные конструкции | м2 | 40.13 | 20.47 |  |  |  | 821.46
8 | ФЕР15-04-027-01 В ред. пр. № 253 Минрегиона РФ | Третья шпатлевка при высококачественной окраске по дереву: стен Отделочные работы: НР (396,97 руб.): 105%*0.9 * 0,85 от ФОТ СП (184,83 руб.): 55%*0.85 * 0,8 от ФОТ | 100 м2 окрашиваемой поверхности | 0.375 | 380.65 | 115.07 | 2.06 | 0.12 | 142.74 | 43.15 | 0.77 | 0.05 | 12.1 | 4.54 | 0.01
9 | ФЕР15-04-005-05 В ред. пр. № 253 Минрегиона РФ | Окраска поливинилацетатными водоэмульсионными составами улучшенная: по сборным конструкциям стен, подготовленным под окраску Отделочные работы: НР (785,86 руб.): 105%*0.9 * 0,85 от ФОТ СП (365,9 руб.): 55%*0.85 * 0,8 от ФОТ | 100 м2 окрашиваемой поверхности | 0.375 | 1841.79 | 227.93 | 9.03 | 0.12 | 690.67 | 85.47 | 3.39 | 0.05 | 25.41 | 9.53 | 0.01
10 | ФЕР09-06-001-01 В ред. пр. № 253 Минрегиона РФ | Монтаж: конструкций дверей, люков, лазов для автокоптилок и пароварочных камер Строительные металлические конструкции: НР (363,89 руб.): 90%*0.9 * 0,85 от ФОТ СП (305,49 руб.): 85%*0.85 * 0,8 от ФОТ | 1 т конструкций | 0.06 | 931.53 | 763.35 | 131.61 | 6.62 | 55.89 | 45.8 | 7.9 | 0.4 | 89.49 | 5.37 | 0.49 | 0.03
11 |  | Блок дверной металлический Строительные металлические конструкции | м2 | 1.8 | 1778 |  |  |  | 3200.4
12 | ФЕРр62-17-6 В ред. пр. № 207 Минрегиона РФ | Окрашивание водоэмульсионными составами поверхностей потолков, ранее окрашенных: водоэмульсионной краской, с расчисткой старой краски более 35% Малярные работы (ремонтно-строительные): НР (284,95 руб.): 80%*0,85 от ФОТ СП (167,62 руб.): 50%*0,8 от ФОТ | 100 м2 окрашиваемой поверхности | 0.125 | 1912.77 | 291.86 | 8.36 | 1.16 | 239.1 | 36.48 | 1.05 | 0.15 | 33.78 | 4.22 | 0.1 | 0.01
Раздел 2. Помещение 3
13 | ФЕР46-04-012-03 В ред. пр. № 253 Минрегиона РФ | Разборка деревянных заполнений проемов: дверных и воротных Работы по реконструкции зданий и сооружений (усиление и замена существующих конструкций, разборка и возведение отдельных конструктивных элементов): НР (161,25 руб.): 110%*0.9 * 0,85 от ФОТ СП (91,21 руб.): 70%*0.85 * 0,8 от ФОТ | 100 м2 | 0.018 | 1082.58 | 840.63 | 241.95 | 89.78 | 19.49 | 15.13 | 4.36 | 1.62 | 103.91 | 1.87 | 7.74 | 0.14
14 | ФЕР11-01-011-01 В ред. пр. № 253 Минрегиона РФ | Демонтаж стяжек: цементных толщиной 20 мм КОЭФ. К ПОЗИЦИИ: ПЗ=0,6 (ОЗП=0,6; ЭМ=0,6 к расх.; ЗПМ=0,6; МАТ=0 к расх.; ТЗ=0,6; ТЗМ=0,6) Полы: НР (286,33 руб.): 123%*0.9 * 0,85 от ФОТ СП (155,19 руб.): 75%*0.85 * 0,8 от ФОТ | 100 м2 стяжки | 0.135 | 214.77 | 188.23 | 26.54 | 8.84 | 28.99 | 25.41 | 3.58 | 1.19 | 23.71 | 3.2 | 0.76 | 0.1
15 | ФЕР11-01-011-01 В ред. пр. № 253 Минрегиона РФ | Устройство стяжек: цементных толщиной 20 мм Полы: НР (477,3 руб.): 123%*0.9 * 0,85 от ФОТ СП (258,7 руб.): 75%*0.85 * 0,8 от ФОТ | 100 м2 стяжки | 0.135 | 1485.02 | 313.71 | 44.24 | 14.73 | 200.48 | 42.35 | 5.97 | 1.99 | 39.51 | 5.33 | 1.27 | 0.17
16 | ФЕР11-01-027-06 В ред. пр. № 253 Минрегиона РФ | Устройство покрытий на растворе их сухой смеси с приготовлением раствора в построечных условиях из плиток: гладких неглазурованных керамических для полов одноцветных Полы: НР (1588,19 руб.): 123%*0.9 * 0,85 от ФОТ СП (860,81 руб.): 75%*0.85 * 0,8 от ФОТ | 100 м2 покрытия | 0.135 | 2138.21 | 1046.88 | 148.03 | 46 | 288.66 | 141.33 | 19.98 | 6.21 | 119.78 | 16.17 | 4.22 | 0.57
Уд | 1. 101-0287 | Плитки керамические для полов гладкие неглазурованные одноцветные с красителем квадратные и прямоугольные | м2 | 102 13,77 | 67.8 |  |  |  | 933.61
17 | ФССЦ-101-3445 Пр. Минрегиона №308 от 28.07.09 | Керамический гранит, неполированный, квадратный, толщиной 8 мм Полы | м2 | 13.77 | 77.78 |  |  |  | 1071.03
18 | ФЕР10-05-008-01 В ред. пр. № 253 Минрегиона РФ | Облицовка стен по системе "КНАУФ" по одинарному металлическому каркасу из потолочного профиля гипсокартонными листами (С 623): одним слоем с оконным проемом Деревянные конструкции: НР (2915,28 руб.): 118%*0.9 * 0,85 от ФОТ СП (1383,52 руб.): 63%*0.85 * 0,8 от ФОТ | 100 м2 стен (за вычетом проемов) | 0.375 | 3576.86 | 752.81 | 21.65 |  | 1341.32 | 282.3 | 8.12 |  | 83 | 31.13
Уд | 1. 101-2509 | Листы гипсокартонные ГКЛ12,5 мм | м2 | 107 40,13 | 15 |  |  |  | 601.95
19 | ФССЦ-101-2512 Пр. Минрегиона №308 от 28.07.09 | Листы гипсокартонные: ГКЛВ 12,5 мм Деревянные конструкции | м2 | 40.13 | 20.47 |  |  |  | 821.46
20 | ФЕР15-04-027-01 В ред. пр. № 253 Минрегиона РФ | Третья шпатлевка при высококачественной окраске по дереву: стен Отделочные работы: НР (407,54 руб.): 105%*0.9 * 0,85 от ФОТ СП (189,75 руб.): 55%*0.85 * 0,8 от ФОТ | 100 м2 окрашиваемой поверхности | 0.385 | 380.65 | 115.07 | 2.06 | 0.12 | 146.55 | 44.3 | 0.79 | 0.05 | 12.1 | 4.66 | 0.01
21 | ФЕР15-04-005-05 В ред. пр. № 253 Минрегиона РФ | Окраска поливинилацетатными водоэмульсионными составами улучшенная: по сборным конструкциям стен, подготовленным под окраску Отделочные работы: НР (806,81 руб.): 105%*0.9 * 0,85 от ФОТ СП (375,66 руб.): 55%*0.85 * 0,8 от ФОТ | 100 м2 окрашиваемой поверхности | 0.385 | 1841.79 | 227.93 | 9.03 | 0.12 | 709.09 | 87.75 | 3.48 | 0.05 | 25.41 | 9.78 | 0.01
22 | ФЕР09-06-001-01 В ред. пр. № 253 Минрегиона РФ | Монтаж: конструкций дверей, люков, лазов для автокоптилок и пароварочных камер Строительные металлические конструкции: НР (363,89 руб.): 90%*0.9 * 0,85 от ФОТ СП (305,49 руб.): 85%*0.85 * 0,8 от ФОТ | 1 т конструкций | 0.06 | 931.53 | 763.35 | 131.61 | 6.62 | 55.89 | 45.8 | 7.9 | 0.4 | 89.49 | 5.37 | 0.49 | 0.03
23 |  | Блок дверной металлический Строительные металлические конструкции | м2 | 1.8 | 1778 |  |  |  | 3200.4
24 | ФЕРр62-17-6 В ред. пр. № 207 Минрегиона РФ | Окрашивание водоэмульсионными составами поверхностей потолков, ранее окрашенных: водоэмульсионной краской, с расчисткой старой краски более 35% Малярные работы (ремонтно-строительные): НР (307,75 руб.): 80%*0,85 от ФОТ СП (181,03 руб.): 50%*0,8 от ФОТ | 100 м2 окрашиваемой поверхности | 0.135 | 1912.77 | 291.86 | 8.36 | 1.16 | 258.22 | 39.4 | 1.13 | 0.16 | 33.78 | 4.56 | 0.1 | 0.01
Итого прямые затраты по смете в ценах 2001г. | [8 empty] | 16124.11 | 1425.7 | 108.25 | 22.64 |  | 161.6 |  | 1.99
Итого прямые затраты по смете с учетом коэффициентов к итогам | [8 empty] | 74818.56 | 16309.99 | 585.64 | 259.01 |  | 161.6 |  | 1.99
В том числе, справочно:
ОЗП=11,44; ЭМ=5,41; ЗПМ=11,44; МАТ=3,97 (Поз. 1, 13, 2-5, 14-17, 6-7, 18-19, 8-9, 20-21, 10-11, 22-23, 12, 24) | [8 empty] | 58694.45 | 14884.31 | 477.38 | 236.36
Накладные расходы | [8 empty] | 14400.19
В том числе, справочно:
80%*0,85 ФОТ (от 871,62) (Поз. 12, 24) | [8 empty] | 592.7
90%*0.9 * 0,85 ФОТ (от 1057,05) (Поз. 10-11, 22-23) | [8 empty] | 727.78
105%*0.9 * 0,85 ФОТ (от 2984,35) (Поз. 8-9, 20-21) | [8 empty] | 2397.18
110%*0.9 * 0,85 ФОТ (от 383,24) (Поз. 1, 13) | [8 empty] | 322.5
118%*0.9 * 0,85 ФОТ (от 6459,02) (Поз. 6-7, 18-19) | [8 empty] | 5830.56
123%*0.9 * 0,85 ФОТ (от 4813,72) (Поз. 2-5, 14-17) | [8 empty] | 4529.47
Сметная прибыль | [8 empty] | 7480.23
В том числе, справочно:
50%*0,8 ФОТ (от 871,62) (Поз. 12, 24) | [8 empty] | 348.65
55%*0.85 * 0,8 ФОТ (от 2984,35) (Поз. 8-9, 20-21) | [8 empty] | 1116.15
63%*0.85 * 0,8 ФОТ (от 6459,02) (Поз. 6-7, 18-19) | [8 empty] | 2767.04
70%*0.85 * 0,8 ФОТ (от 383,24) (Поз. 1, 13) | [8 empty] | 182.42
75%*0.85 * 0,8 ФОТ (от 4813,72) (Поз. 2-5, 14-17) | [8 empty] | 2455
85%*0.85 * 0,8 ФОТ (от 1057,05) (Поз. 10-11, 22-23) | [8 empty] | 610.97
Итоги по смете:
Работы по реконструкции зданий и сооружений (усиление и замена существующих конструкций, разборка и возведение отдельных конструктивных элементов) | [8 empty] | 898.27 |  |  |  |  | 3.74 |  | 0.28
Полы | [8 empty] | 22225.13 |  |  |  |  | 47.57 |  | 1.63
Деревянные конструкции | [8 empty] | 30011.02 |  |  |  |  | 62.26
Отделочные работы | [8 empty] | 12178.2 |  |  |  |  | 28.51
Строительные металлические конструкции | [8 empty] | 27900.69 |  |  |  |  | 10.74 |  | 0.06
Малярные работы (ремонтно-строительные) | [8 empty] | 3485.67 |  |  |  |  | 8.78 |  | 0.02
Итого | [8 empty] | 96698.98 |  |  |  |  | 161.6 |  | 1.99
В том числе:
Материалы | [8 empty] | 57922.93
Машины и механизмы | [8 empty] | 585.64
ФОТ | [8 empty] | 16569
Накладные расходы | [8 empty] | 14400.19
Сметная прибыль | [8 empty] | 7480.23
НДС 18% | [8 empty] | 17405.82
ВСЕГО по смете | [8 empty] | 114104.8 |  |  |  |  | 161.6 |  | 1.99
Составил: ___________________________
(должность, подпись, расшифровка)
Проверил: ___________________________
(должность, подпись, расшифровка)