## Локальная смета
СОГЛАСОВАНО: | [8 empty] | УТВЕРЖДАЮ: |  |  | Приложение № 1 к извещению о запросе котировок
________________ | [8 empty] | ________________
" _____ " ________________ 2011 г. | [8 empty] | "______ " _______________2011 г.
МУЗ "Городская поликлиника № 12"
(наименование стройки)
ЛОКАЛЬНЫЙ СМЕТНЫЙ РАСЧЕТ №
по ремонту пола по объекту
Капитальный ремонт: замена пола и укладка плитки в зданиях по адресам: ул. М.Рыбалко, 2а, ул. Липатова, 19
(наименование работ и затрат, наименование объекта)
Основание:
|  | Сметная стоимость строительных работ _______________________________________________________________________________________________ |  | ___________________________361868,5 |  | руб.
|  | Средства на оплату труда _______________________________________________________________________________________________ |  | ___________________________65391,39 |  | руб.
|  | Сметная трудоемкость _______________________________________________________________________________________________ |  | _______________________________________________________________________________________________641,31 |  | чел.час
Составлен(а) в текущих (прогнозных) ценах по состоянию на 4 квартал 2011 г.
№ пп | Обоснование | Наименование | Ед. изм. | Кол. | Стоимость единицы, руб. |  |  |  | Общая стоимость, руб.
[5 empty] | Всего | В том числе |  |  | Всего | В том числе
[6 empty] | Осн.З/п | Эк.Маш. | З/пМех |  | Осн.З/п | Эк.Маш. | З/пМех
1 | 2 | 3 | 4 | 5 | 6 | 7 | 8 | 9 | 10 | 11 | 12 | 13
Раздел 1. Новый Раздел
1 | ФЕРр57-2-1 В ред. пр. № 207 Минрегиона РФ | Разборка покрытий полов: из линолеума и релина | 100 м2 покрытия | 2.95 | 92.9 | 88.84 | 4.06 | 1.51 | 274.06 | 262.08 | 11.98 | 4.45
2 | ФЕРр57-3-1 В ред. пр. № 207 Минрегиона РФ | Разборка плинтусов: деревянных и из пластмассовых материалов | 100 м плинтуса | 3.3 | 29.41 | 29.41 |  |  | 97.05 | 97.05
3 | ФЕР11-01-011-01 В ред. пр. № 253 Минрегиона РФ | Устройство стяжек: цементных толщиной 20 мм | 100 м2 стяжки | 3.3 | 1485.02 | 313.71 | 44.24 | 14.73 | 4900.57 | 1035.24 | 145.99 | 48.61
4 | ФЕР11-01-027-06 В ред. пр. № 253 Минрегиона РФ | Устройство покрытий на растворе их сухой смеси с приготовлением раствора в построечных условиях из плиток: гладких неглазурованных керамических для полов одноцветных | 100 м2 покрытия | 3.3 | 9053.81 | 1046.88 | 148.03 | 46 | 29877.57 | 3454.7 | 488.5 | 151.8
5 | ФЕР11-01-039-04 В ред. пр. № 253 Минрегиона РФ | Устройство плинтусов: из плиток керамических | 100 м плинтуса | 2.95 | 2722.4 | 224.44 | 5.23 |  | 8031.08 | 662.1 | 15.43
Итого прямые затраты по смете в ценах 2001г. | [8 empty] | 43180.33 | 5511.17 | 661.9 | 204.86
Итого прямые затраты по смете с учетом коэффициентов к итогам | [8 empty] | 212807.35 | 63047.79 | 3580.88 | 2343.6
В том числе, справочно:
ОЗП=11,44; ЭМ=5,41; ЗПМ=11,44; МАТ=3,95 (Поз. 1-5) | [8 empty] | 169627.02 | 57536.61 | 2918.98 | 2138.74
Накладные расходы | [8 empty] | 60386.47
В том числе, справочно:
68% = 80%*0,85 ФОТ (от 4159,36) (Поз. 1-2) | [8 empty] | 2828.36
94% = 123%*0,9 * 0,85 ФОТ (от 61232,03) (Поз. 3-5) | [8 empty] | 57558.11
Сметная прибыль | [8 empty] | 33474.39
В том числе, справочно:
54% = 68%*0,8 ФОТ (от 4159,36) (Поз. 1-2) | [8 empty] | 2246.05
51% = 75%*0,85 * 0,8 ФОТ (от 61232,03) (Поз. 3-5) | [8 empty] | 31228.34
Итоги по смете:
Полы (ремонтно-строительные) | [8 empty] | 9247.67
Полы | [8 empty] | 297420.54
Итого | [8 empty] | 306668.21
НДС 18% | [8 empty] | 55200.28
ВСЕГО по смете | [8 empty] | 361868.49