## ФТО
Приложение № 1
к извещению о запросе котировок № 103 от "07" декабря 2011г
Техническое задание на аппараты физиотерапевтические
№ позиции | № п/п | Требования к товару | Параметры и условия требований к товару
1 | 2 | 3 | 4
1 | 2 | Модель УВЧ-30 или эквивалент | Указать
| 3 | Производитель | Указать
| 4 | Регистрационное удостоверение | Наличие
| 5 | Сертификат соответствия | Наличие
| 6 | Частота электромагнитных колебаний МГЦ: | 27.12
| 7 | Номинальная входная мощность, регулируемая ступенчато, Вт: | 10,20,30
| 8 | Диапазон таймера мин. | 0-99
| 9 | Напряжение питания В*Гц: | 220+/-10%*50
| 10 | Потребляемая мощность, ВА | 60
| 11 | Комплектация с электродами и электродержателями | Наличие
| 12 | Количество, шт. | 1
| 13 | Гарантийное обслуживание с момента ввода в эксплуатацию, месяцев, не менее | 12
| 14 | Техническое описание на русском языке (проспекты) | Наличие
| 15 | Инструкция по эксплуатации на русском языке | Наличие
2 | 2 | Модель "Алмаг-02" или эквивалент | Указать
| 3 | Производитель | Указать
| 4 | Регистрационное удостоверение | Наличие
| 5 | Сертификат соответствия | Наличие
| 6 | Электропитание от сети В*Гц: | (220 + - 22), 50
| 7 | Магнитная индукция мТл | от 2 до 45
| 8 | Фиксированная направленность магнитного поля | Наличие
| 9 | Частота следования импульсов в пределах Гц: | от 1 до 100
| 10 | Время работы устанавливается в пределах мин: | от 1 до 30
| 11 | Количество, шт. | 1
| 12 | Гарантийное обслуживание с момента ввода в эксплуатацию, месяцев, не менее | 12
| 13 | Количество задаваемых программ, не более | 79
| 14 | Инструкция по эксплуатации на русском языке | Наличие
3 | 2 | Модель УВЧ-80 или эквивалент | Указать
| 3 | Производитель | Указать
| 4 | Регистрационное удостоверение | Наличие
| 5 | Сертификат соответствия | Наличие
| 6 | Частота электромагнитных колебаний МГц: | 27.12
| 7 | Номинальная входная мощность, регулируемая ступенчато, Вт: | 80
| 8 | Число ступеней выходной мощности аппарата | 7
| 9 | Настройка аппарата в резонанс на всех ступенях мощности | автоматическая
| 10 | Время установления рабочего режима с момента включения не более мин: | 3
| 11 | Установленная безотказная наработка (без электрододержателей) не менее (час): | 2600
| 12 | Время работы при максимальной мощности | Указать
| 13 | Напряжение питания В*Гц: | 220/ 50
| 14 | Потребляемая мощность ВА: | 400
| 15 | Количество, шт. | 1
| 16 | КОМПЛЕКТАЦИЯ: электроды: диам 113, 80, 42 – по 2 шт.; индуктор резонансный, индуктор кабельный, кабель (вывод), планка – 3 шт., зажим, запасные части: вставка плавкая – 5 шт., принадлежности: индикатор, вывод, электродержатель – 2 шт | Наличие
| 17 | Размеры и вес:
| 18 | Гарантийное обслуживание с момента ввода в эксплуатацию, месяцев, не менее | 12
| 19 | Техническое описание на русском языке (проспекты) | Наличие
| 20 | Инструкция по эксплуатации на русском языке | Наличие
4 | 2 | Модель "Ранет" или эквивалент | Указать
| 3 | Производитель | Указать
| 4 | Регистрационное удостоверение | Наличие
| 5 | Сертификат соответствия | Наличие
| 6 | Рабочая частота (МГц) | 460 +- 1%
| 7 | Максимальная выходная мощность (Вт) | 25,0 +- 5
| 8 | Напряжение питания (В)*(Гц) | 220 +- 10%, 50
| 9 | Плавная регулировка выходной мощности (Вт) | от 0 до 25
| 10 | Потребляемая мощность от сети 220В/50Гц (ВА) | 240
| 11 | Количество, шт. | 1
| 12 | Техническое описание на русском языке | Наличие
| 13 | Гарантийное обслуживание с момента ввода в эксплуатацию, месяцев, не менее | 12
| 14 | Инструкция по эксплуатации на русском языке | Наличие
5 | 2 | Модель Солнышко или эквалент | Указать
| 3 | Производитель | Указать
| 4 | Регистрационное удостоверение | Наличие
| 5 | Сертификат соответствия | Наличие
| 6 | Напряжение питания Вт | 220
| 7 | Максимальная мощность потребления по сети Вт | 200
| 8 | Мощность излучения I режим: в диапазоне, Вт | 0,5-5
| 9 | Мощность излучения II режим в диапазоне, Вт | 1-10
| 14 | Индикация мощности излучения | Наличие
| 15 | Наработка на отказ час: | 5000
| 17 | Комплектность:
| 18 | излучатель I круглый Ø 50мм | Наличие
| 19 | излучатель II круглый Ø 75мм | Наличие
| 20 | излучатель III плоский 50*150мм | Наличие
| 21 | излучатель IV плоский 40*110мм | Наличие
| 22 | излучатель V стержневой Ø 18мм | Наличие
| 23 | руководство по эксплуатации | Наличие
| 24 | инструкция по применению | Наличие
| 25 | Количество, шт. | 1
| 26 | Аппарат выполнен в пластмассовом корпусе с использованием современной элементной базы | Наличие
| 27 | Гарантийное обслуживание с момента ввода в эксплуатацию, месяцев, не менее | 12
6 | 2 | Модель Полюс 2Д или эквивалент | Указать
| 3 | Производитель | Указать
| 4 | Регистрационное удостоверение | Наличие
| 5 | Сертификат соответствия | Наличие
| 6 | Вид магнитного поля | пульсирующее
| 7 | Форма импульса магнитного поля | несимметричная
| 8 | Наибольшее значение магнитной индукции, мТл | 40
| 9 | Частота следования импульсов, Гц | 12.5
| 10 | Индикация работы аппарата | светодиод
| 11 | Питание от сети переменного тока Гц*В | 50 , 220
| 12 | Потребляемая от сети мощность, ВА | 20
| 13 | Исполнение аппарата | ручной
| 14 | Количество, шт. | 1
| 15 | Техническое описание на русском языке (проспекты) | Наличие
| 16 | Инструкция по эксплуатации на русском языке | Наличие
| 17 | Гарантийное обслуживание с момента ввода в эксплуатацию, месяцев, не менее | 12
7 | 2 | Модель "Алмаг-01" или эквивалент | Указать
| 3 | Производитель | Указать
| 4 | Регистрационное удостоверение | Наличие
| 5 | Сертификат соответствия | Наличие
| 6 | Питание сеть Вт*Гц | 220 , 50
| 7 | Амплитудное значение магнитной индукции импульсного магнитного поля мТл | 20±6
| 8 | Потребляемая мощность, Вт | 15
| 9 | Длительность импульса, мс | 1,5-2,5
| 12 | Катушка узла воздействия мм: | Диаметр 90 х 15 (4 катушки)
| 13 | Электронный блок, мм | 137 х 60 х 45
| 14 | Время работы, мин | 22±1 (перерыв 10 )
| 15 | Срок службы, лет, не менее | 5
| 16 | Количество, шт. | 1
| 17 | Инструкция по эксплуатации на русском языке | Наличие
| 18 | Гарантийное обслуживание с момента ввода в эксплуатацию, месяцев, не менее | 12
8 | 1 | Дополнительные условия:
| 2 | Доставка, монтаж, пуско-наладка | Наличие
| 4 | Срок гарантиис момента ввода в эксплуатацию, месяцев, не менее | 12
| 5 | Год выпуска товара, год, не ранее | 2011
| 6 | Обучение медицинского персонала на рабочем месте | Наличие