## Лист2
Приложение №2
Техническое задание
№ | Требования к качеству, техническим характеристикам товара, требования к функциональным характеристикам (потребительским свойствам) товара, требования к размерам и упаковке | Параметры и условия требований к товару
1 | Холодильник фармацевтический
2 | Металлическая дверь с замком | Наличие
3 | Общий объем, куб.дм. | не менее 250
4 | Габаритные размеры, мм | не менее 1300х600х600
5 | Рбочий диапазон температур | от +2°С до +14°С
6 | Минимальная разность задаваемых температур, не менее °С | 4 °С
7 | Охлаждение в холодильнике осуществляется герметичным агрегатом компрессионного типа | Наличие
8 | Табло панели управления | Наличие
9 | Температурный режим задается и регулируется с помощью микропроцессорного блока управления (МБУ) | Наличие
МБУ должен обеспечивать:
9.1 | поддержание температурного режима в камере | Наличие
9.2 | индикацию температуры | Наличие
9.3 | управление вентиляцией | Наличие
9.4 | включение сигнализации, при отклонении от заданного диапазона температур | Наличие
10 | Управление МБУ выведено на панель управления холодильника | Наличие
11 | Отображение температуры в холодильнике производится на табло панели управления | Наличие
12 | Количество полок, шт. | не менее 4-х
13 | Количество ящиков для хранения, шт | не менее 2-х
14 | Потребляемая мощность, Вт | 200
15 | Напряжение, В | 220
16 | Руководство по эксплуатации на русском языке | Наличие
17 | Условия эксплуатации: холодильник предназначен для эксплуатации в помещениях с температурой от +10°С до +35°С | Наличие
18 | Срок предоставления гарантии качества с момента ввода в эксплуатацию | не менее 12 месяцев
19 | Количество, шт | 7
20 | Холодильник фармацевтический
21 | Металлическая дверь с замком | Наличие
22 | Общий объем, куб.дм. | не менее 400
23 | Габаритные размеры, мм | не менее 1950х610х600
24 | Рбочий диапазон температур | от +2°С до +14°С
25 | Точность поддержания температуры в объеме, не более °С | 2 °С
26 | Охлаждение в холодильнике осуществляется герметичным агрегатом компрессионного типа | Наличие
27 | Табло панели управления | Наличие
28 | Температурный режим задается и регулируется с помощью микропроцессорного блока управления (МБУ) | Наличие
МБУ должен обеспечивать:
28.1 | поддержание температурного режима в камере | Наличие
28.2 | индикацию температуры | Наличие
28.3 | управление вентиляцией | Наличие
29 | Управление МБУ выведено на панель управления холодильника | Наличие
30 | Холодильная камера поделена на 5 отделений, дополнительно закрываемых прозрачными дверцами | Наличие
31 | Потребляемая мощность, Вт | 200
32 | Напряжение, В | 220
33 | Руководство по эксплуатации на русском языке | Наличие
34 | Условия эксплуатации: холодильник предназначен для эксплуатации в помещениях с температурой от +10°С до +35°С | Наличие
35 | Срок предоставления гарантии качества с момента ввода в эксплуатацию | не менее 12 месяцев
36 | Количество, шт | 2