## Локальная смета
Приложение №1
| СОГЛАСОВАНО: | [9 empty] | УТВЕРЖДАЮ:
МУЗ "КМСЧ № 1"
| _______________________ | [9 empty] | Гл.врач__________________А.Н.Грачев
| " _____ " ________________ 2011 г. | [9 empty] | "____" ______________2011 г.
г.Пермь, бульвар Гагарина, 68
(наименование стройки)
ЛОКАЛЬНЫЙ СМЕТНЫЙ РАСЧЕТ
(локальная смета)
|  | на | текущий ремонт помещений реанимации МУЗ "КМСЧ № 1"
(наименование работ и затрат, наименование объекта)
|  |  | Сметная стоимость строительных работ _______________________________________________________________________________________________ | [5 empty] | ___________________________322 604,88 |  | руб.
|  |  | Средства на оплату труда _______________________________________________________________________________________________ | [5 empty] | ___________________________78256,95 |  | руб.
|  |  | Сметная трудоемкость _______________________________________________________________________________________________ | [5 empty] | _______________________________________________________________________________________________942,92 |  | чел.час
Составлен(а) в текущих (прогнозных) ценах по состоянию на 4 квартал 2011 г.
№ пп | Обоснование | Наименование | Ед. изм. | Кол. | Стоимость единицы, руб. |  |  |  | Общая стоимость, руб. |  |  |  | Т/з осн. раб.на ед. | Т/з осн. раб. Всего | Т/з мех. на ед. | Т/з мех. Всего
[5 empty] | Всего | В том числе |  |  | Всего | В том числе
[6 empty] | Осн.З/п | Эк.Маш | З/пМех |  | Осн.З/п | Эк.Маш | З/пМех
1 | 2 | 3 | 4 | 5 | 6 | 7 | 8 | 9 | 10 | 11 | 12 | 13 | 14 | 15 | 16 | 17
Раздел 1. Коридор (№№ 22, 134)
1 | ТЕР46-03-017-07 | Заделка кирпичом гнезд, борозд | 1 м3 заделки | 0.3 | 882.01 | 335.3 | 14.28 |  | 264.6 | 100.59 | 4.28 |  | 28.88 | 8.66 | 0.17 | 0.05
2 | ТЕРр61-02-07 | Ремонт штукатурки внутренних стен по камню и бетону цементно-известковым раствором, площадью отдельных мест: до 1 м2 толщиной слоя до 20 мм | 100 м2 отремонтированной поверхности | 0.08 | 3898.35 | 2879.49 | 27.22 | 9.17 | 311.87 | 230.36 | 2.18 | 0.73 | 228.35 | 18.27 | 0.67 | 0.05
3 | ТЕРр61-01-04 | Сплошное выравнивание штукатурки стен полимерцементным раствором при толщине намета до: 10 мм | 100 м2 поверхности | 0.45 | 1836.32 | 601.78 | 23.57 | 7.93 | 826.34 | 270.8 | 10.61 | 3.57 | 50.4 | 22.68 | 0.58 | 0.26
4 | ТЕРр61-01-11 | Сплошное выравнивание штукатурки внутри здания сухой растворной смесью толщиной до 10 мм для последующей окраски дверных откосов плоских | 100 м2 поверхности | 0.12 | 10498.12 | 1920.26 | 70.69 | 46.38 | 1259.77 | 230.43 | 8.48 | 5.57 | 130.63 | 15.68 | 0.46 | 0.06
5 | ТЕР10-05-011-02 | Устройство подвесных потолков: одноуровневых (П 113) | 100 м2 потолка | 0.83 | 9386.52 | 1253.24 | 9.21 |  | 7790.81 | 1040.19 | 7.64 |  | 97 | 80.51
6 | СЦМ-101-6029 | Тяга 500 мм | шт | 50 | 1.63 |  |  |  | 81.5
7 | ТЕР15-04-027-06 | Шпатлевка при высококачественной окраске по штукатурке и сборным конструкциям, подготовленным под окраску: потолков КОЭФ. К ПОЗИЦИИ: за 2 раза ПЗ=2 (ОЗП=2; ЭМ=2 к расх.; ЗПМ=2; МАТ=2 к расх.; ТЗ=2; ТЗМ=2) | 100 м2 окрашиваемой поверхности | 0.83 | 616.54 | 446.5 | 7 | 0.28 | 511.73 | 370.6 | 5.81 | 0.23 | 33 | 27.39 | 0.1 | 0.08
8 | СЦМ-101-1667 | Шпатлевка масляно-клеевая | т | -0.05312 | 2535.31 |  |  |  | -134.68
9 | СЦМ-402-9110-3 | Смесь растворная сухая "Ротгипс" | т | 0.05312 | 3174.77 |  |  |  | 168.64
10 | ТЕР15-04-005-06 | Окраска поливинилацетатными водоэмульсионными составами улучшенная: по сборным конструкциям, подготовленным под окраску потолков | 100 м2 окрашиваемой поверхности | 0.83 | 1361.18 | 364.94 | 8.15 | 0.14 | 1129.78 | 302.9 | 6.76 | 0.12 | 28.6 | 23.74 | 0.11 | 0.09
11 | ТЕРр62-16-05 | Окрашивание ранее окрашенных поверхностей стен и откосов дверных водоэмульсионной краской с расчисткой старой краски: до 35 % | 100 м2 окрашиваемой поверхности | 1.75 | 1475.89 | 344.65 | 8.71 | 1.37 | 2582.81 | 603.14 | 15.24 | 2.4 | 28.02 | 49.04 | 0.16 | 0.28
12 | СЦМ-101-1959 | Краски водоэмульсионные ВЭАК-1180 | т | -0.1173 | 10516 |  |  |  | -1233.53
13 | СЦМ-101-0338 | Краски водно-дисперсионные акрилатные ВАК-С "Специальная" | т | 0.1173 | 24094.63 |  |  |  | 2826.3
14 | ТЕРр62-10-06 | Улучшенная масляная окраска ранее окрашенных дверей за два раза с расчисткой старой краски: более 35 % | 100 м2 окрашиваемой поверхности | 0,96768 2,4*40,32/100 | 2011.15 | 1177.85 | 8.71 | 1.37 | 1946.15 | 1139.78 | 8.43 | 1.33 | 95.76 | 92.67 | 0.16 | 0.15
15 | ТЕР20-02-002-02 | Установка пластиковой дверцы площадью в свету: до 1 м2 | 1 шт. | 1 | 150.01 | 22.71 | 3.69 | 0.16 | 150.01 | 22.71 | 3.69 | 0.16 | 1.78 | 1.78 | 0.02 | 0.02
Итого по разделу 1 Коридор (№№ 22, 134) | [8 empty] | 138965.79 |  |  |  |  | 340.42 |  | 1.04
Раздел 2. Палаты №№ 34, 35, 38, 39, 42, 43
16 | ТЕР46-03-017-07 | Заделка кирпичом гнезд, борозд | 1 м3 заделки | 0.8 | 882.01 | 335.3 | 14.28 |  | 705.61 | 268.24 | 11.42 |  | 28.88 | 23.1 | 0.17 | 0.14
17 | ТЕР10-05-008-03 | Облицовка венткоробов по одинарному металлическому каркасу из потолочного профиля гипсокартонными листами (С 623) одним слоем с жалюзийными решетками | 100 м2 стены за вычетом проемов | 0.46 | 8141.57 | 1046.52 | 10.4 |  | 3745.12 | 481.4 | 4.78 |  | 81 | 37.26
18 | ТЕРр61-02-07 | Ремонт штукатурки внутренних стен по камню и бетону цементно-известковым раствором, площадью отдельных мест: до 1 м2 толщиной слоя до 20 мм | 100 м2 отремонтированной поверхности | 0.08 | 3898.35 | 2879.49 | 27.22 | 9.17 | 311.87 | 230.36 | 2.18 | 0.73 | 228.35 | 18.27 | 0.67 | 0.05
19 | ТЕРр61-07-01 | Ремонт штукатурки откосов внутри здания по камню и бетону цементно-известковым раствором: прямолинейных | 100 м2 отремонтированной поверхности | 0.015 | 6916.33 | 4887.85 | 47.13 | 15.87 | 103.74 | 73.32 | 0.71 | 0.24 | 383.06 | 5.75 | 1.16 | 0.02
20 | ТЕР15-04-027-05 | Шпатлевка при высококачественной окраске по штукатурке и сборным конструкциям, подготовленным под окраску: стен КОЭФ. К ПОЗИЦИИ: за 2 раза ПЗ=2 (ОЗП=2; ЭМ=2 к расх.; ЗПМ=2; МАТ=2 к расх.; ТЗ=2; ТЗМ=2) | 100 м2 окрашиваемой поверхности | 0.12 | 477.72 | 324.44 | 5.46 | 0.28 | 57.33 | 38.93 | 0.66 | 0.03 | 23.98 | 2.88 | 0.08 | 0.01
21 | СЦМ-101-1667 | Шпатлевка масляно-клеевая | т | -0.00696 | 2535.31 |  |  |  | -17.65
22 | СЦМ-402-9110-3 | Смесь растворная сухая "Ротгипс" | т | 0.00696 | 3174.77 |  |  |  | 22.1
23 | ТЕРр62-08-05 | Улучшенная масляная окраска ранее окрашенных потолков за два раза с расчисткой старой краски: до 35 % | 100 м2 окрашиваемой поверхности | 1.378 | 1488.01 | 754.36 | 8.71 | 1.37 | 2050.48 | 1039.51 | 12 | 1.89 | 61.33 | 84.51 | 0.16 | 0.22
24 | ТЕРр62-07-05 | Улучшенная масляная окраска ранее окрашенных стен за два раза с расчисткой старой краски: до 35 % | 100 м2 окрашиваемой поверхности | 1.05 | 1341.26 | 629.64 | 8.71 | 1.37 | 1408.32 | 661.12 | 9.15 | 1.44 | 51.19 | 53.75 | 0.16 | 0.17
25 | ТЕРр62-10-06 | Улучшенная масляная окраска ранее окрашенных дверей за два раза с расчисткой старой краски: более 35 % | 100 м2 окрашиваемой поверхности | 0,1008 2,4*4,2/100 | 2011.15 | 1177.85 | 8.71 | 1.37 | 202.72 | 118.73 | 0.88 | 0.14 | 95.76 | 9.65 | 0.16 | 0.02
26 | ТЕРр62-10-04 | Улучшенная масляная окраска ранее окрашенных дверей за два раза с расчисткой старой краски: до 10 % (встроенные шкафы) | 100 м2 окрашиваемой поверхности | 0.2 | 1133.42 | 525.83 | 8.71 | 1.37 | 226.68 | 105.17 | 1.74 | 0.27 | 42.75 | 8.55 | 0.16 | 0.03
27 | ТЕРр62-32-02 | Окраска масляными составами ранее окрашенных поверхностей стальных и чугунных труб: стальных за 2 раза | 100 м2 окрашиваемой поверхности | 0.05 | 1351.4 | 927.71 | 0.77 |  | 67.57 | 46.39 | 0.04 |  | 80.6 | 4.03 | 0.01
28 | ТЕРр62-33-02 | Окраска масляными составами ранее окрашенных поверхностей радиаторов и ребристых труб отопления: за 2 раза | 100 м2 окрашиваемой поверхности | 0.07 | 1245.3 | 821.61 | 0.77 |  | 87.17 | 57.51 | 0.05 |  | 65.94 | 4.62 | 0.01
29 | ТЕРр62-32-04 | Окраска масляными составами ранее окрашенных поверхностей стальных и чугунных труб: чугунных за 2 раза | 100 м2 окрашиваемой поверхности | 0.01 | 1013.23 | 589.54 | 0.77 |  | 10.13 | 5.9 | 0.01 |  | 51.22 | 0.51 | 0.01
30 | ТЕРр62-07-06 | Улучшенная масляная окраска ранее окрашенных стен за два раза с расчисткой старой краски: более 35 % (откосы) | 100 м2 окрашиваемой поверхности | 0.16 | 1779.38 | 930.99 | 8.71 | 1.37 | 284.7 | 148.96 | 1.39 | 0.22 | 75.69 | 12.11 | 0.16 | 0.03
Итого по разделу 2 Палаты №№ 34, 35, 38, 39, 42, 43 | [8 empty] | 85058.64 |  |  |  |  | 264.99 |  | 0.69
Раздел 3. Помещения №№ 131, 132, 133, 135
31 | ТЕРр63-07-05 | Разборка облицовки стен из плит и плиток: керамических глазурованных плиток | 100 м2 поверхности облицовки | 0.32 | 1059.99 | 831.42 | 228.57 | 27.22 | 339.2 | 266.06 | 73.14 | 8.71 | 74.3 | 23.78 | 1.99 | 0.64
32 | ТЕРр63-05-01 | Снятие обоев: простых и улучшенных | 100 м2 очищаемой поверхности | 0.26 | 115.23 | 115.23 |  |  | 29.96 | 29.96 |  |  | 10.4 | 2.7
33 | ТЕР10-05-001-01 | Устройство перегородок (фрамуги) с одинарным металлическим каркасом и однослойной обшивкой гипсокартонными листами с обеих сторон (С 111): глухих | 100 м2 перегородки за вычетом проемов | 0.045 | 11444.49 | 1266.16 | 8.34 |  | 515 | 56.98 | 0.38 |  | 98 | 4.41
34 | ТЕР15-04-027-05 | Шпатлевка при высококачественной окраске по штукатурке и сборным конструкциям, подготовленным под окраску: стен КОЭФ. К ПОЗИЦИИ: за 2 раза ПЗ=2 (ОЗП=2; ЭМ=2 к расх.; ЗПМ=2; МАТ=2 к расх.; ТЗ=2; ТЗМ=2) | 100 м2 окрашиваемой поверхности | 0.305 | 477.72 | 324.44 | 5.46 | 0.28 | 145.7 | 98.95 | 1.67 | 0.09 | 23.98 | 7.31 | 0.08 | 0.02
35 | СЦМ-101-1667 | Шпатлевка масляно-клеевая | т | -0.01769 | 2535.31 |  |  |  | -44.85
36 | СЦМ-402-9110-3 | Смесь растворная сухая "Ротгипс" | т | 0.01769 | 3174.77 |  |  |  | 56.16
37 | ТЕР10-05-008-01 | Облицовка стен по одинарному металлическому каркасу из потолочного профиля гипсокартонными листами (С 623) одним слоем с оконным проемом | 100 м2 стены за вычетом проемов | 0.16 | 7899.69 | 1072.36 | 8.54 |  | 1263.95 | 171.58 | 1.37 |  | 83 | 13.28
38 | СЦМ-104-9132-3 | Материал теплоизоляционный (Isover) | м3 | 0.82 | 390.89 |  |  |  | 320.53
39 | ТЕР15-01-019-05 | Гладкая облицовка стен, столбов, пилястр и откосов (без карнизных, плинтусных и угловых плиток) без установки плиток туалетного гарнитура на клее из сухих смесей: по кирпичу и бетону | 100 м2 поверхности облицовки | 0.015 | 11807.8 | 2086.89 | 45.24 | 25.22 | 177.12 | 31.3 | 0.68 | 0.38 | 159.67 | 2.4 | 1.65 | 0.02
40 | СЦМ-101-0256 | Плитки керамические глазурованные для внутренней облицовки стен гладкие без завала белые (ЗАКАЗЧИКА) | м2 | -1.5 | 71.87 |  |  |  | -107.81
41 | ТЕРр61-02-07 | Ремонт штукатурки внутренних стен по камню и бетону цементно-известковым раствором, площадью отдельных мест: до 1 м2 толщиной слоя до 20 мм | 100 м2 отремонтированной поверхности | 0.02 | 3898.35 | 2879.49 | 27.22 | 9.17 | 77.97 | 57.59 | 0.54 | 0.18 | 228.35 | 4.57 | 0.67 | 0.01
42 | ТЕРр61-07-01 | Ремонт штукатурки откосов внутри здания по камню и бетону цементно-известковым раствором: прямолинейных | 100 м2 отремонтированной поверхности | 0.005 | 6916.33 | 4887.85 | 47.13 | 15.87 | 34.58 | 24.44 | 0.24 | 0.08 | 383.06 | 1.92 | 1.16 | 0.01
43 | ТЕР15-04-027-05 | Шпатлевка при высококачественной окраске по штукатурке и сборным конструкциям, подготовленным под окраску: стен КОЭФ. К ПОЗИЦИИ: за 2 раза ПЗ=2 (ОЗП=2; ЭМ=2 к расх.; ЗПМ=2; МАТ=2 к расх.; ТЗ=2; ТЗМ=2) | 100 м2 окрашиваемой поверхности | 0.05 | 477.72 | 324.44 | 5.46 | 0.28 | 23.89 | 16.22 | 0.27 | 0.01 | 23.98 | 1.2 | 0.08
44 | СЦМ-101-1667 | Шпатлевка масляно-клеевая | т | -0.0029 | 2535.31 |  |  |  | -7.35
45 | СЦМ-402-9110-3 | Смесь растворная сухая "Ротгипс" | т | 0.0029 | 3174.77 |  |  |  | 9.21
46 | ТЕРр62-07-05 | Улучшенная масляная окраска ранее окрашенных стен за два раза с расчисткой старой краски: до 35 % | 100 м2 окрашиваемой поверхности | 1.1 | 1341.26 | 629.64 | 8.71 | 1.37 | 1475.39 | 692.6 | 9.58 | 1.51 | 51.19 | 56.31 | 0.16 | 0.18
47 | ТЕРр62-08-05 | Улучшенная масляная окраска ранее окрашенных потолков за два раза с расчисткой старой краски: до 35 % | 100 м2 окрашиваемой поверхности | 0.387 | 1488.01 | 754.36 | 8.71 | 1.37 | 575.86 | 291.94 | 3.37 | 0.53 | 61.33 | 23.73 | 0.16 | 0.06
48 | ТЕРр62-10-06 | Улучшенная масляная окраска ранее окрашенных дверей за два раза с расчисткой старой краски: более 35 % | 100 м2 окрашиваемой поверхности | 0,04032 2,4*1,68/100 | 2011.15 | 1177.85 | 8.71 | 1.37 | 81.09 | 47.49 | 0.35 | 0.06 | 95.76 | 3.86 | 0.16 | 0.01
49 | ТЕРр62-10-04 | Улучшенная масляная окраска ранее окрашенных дверей за два раза с расчисткой старой краски: до 10 % (встроенные шкафы) | 100 м2 окрашиваемой поверхности | 0.12 | 1133.42 | 525.83 | 8.71 | 1.37 | 136.01 | 63.1 | 1.05 | 0.16 | 42.75 | 5.13 | 0.16 | 0.02
50 | ТЕРр62-33-02 | Окраска масляными составами ранее окрашенных поверхностей радиаторов и ребристых труб отопления: за 2 раза | 100 м2 окрашиваемой поверхности | 0.03 | 1245.3 | 821.61 | 0.77 |  | 37.36 | 24.65 | 0.02 |  | 65.94 | 1.98 | 0.01
51 | ТЕРр62-32-02 | Окраска масляными составами ранее окрашенных поверхностей стальных и чугунных труб: стальных за 2 раза | 100 м2 окрашиваемой поверхности | 0.02 | 1351.4 | 927.71 | 0.77 |  | 27.03 | 18.55 | 0.02 |  | 80.6 | 1.61 | 0.01
52 | ТЕРр62-32-04 | Окраска масляными составами ранее окрашенных поверхностей стальных и чугунных труб: чугунных за 2 раза | 100 м2 окрашиваемой поверхности | 0.005 | 1013.23 | 589.54 | 0.77 |  | 5.07 | 2.95 |  |  | 51.22 | 0.26 | 0.01
53 | ТЕРр62-07-06 | Улучшенная масляная окраска ранее окрашенных стен за два раза с расчисткой старой краски: более 35 % | 100 м2 окрашиваемой поверхности | 0.02 | 1779.38 | 930.99 | 8.71 | 1.37 | 35.59 | 18.62 | 0.17 | 0.03 | 75.69 | 1.51 | 0.16
Итого по разделу 3 Помещения №№ 131, 132, 133, 135 | [8 empty] | 48902.75 |  |  |  |  | 155.96 |  | 0.97
Раздел 4. Строительный мусор
54 | СЦП311-01-146-01 | Мусор строительный с погрузкой | 1 т | 1.5 | 28.22 | 5.9 | 22.32 |  | 42.33 | 8.85 | 33.48
55 | СЦП3-3-25-1 | Перевозка навалочных грузов автомобилями-самосвалами (работающими вне карьеров), расстояние перевозки 25 км: класс груза 1 | 1 т | 1.5 | 22.04 |  |  |  | 33.06
Итого по разделу 4 Строительный мусор | [8 empty] | 466.8
ИТОГИ ПО СМЕТЕ:
Итого прямые затраты по смете в ценах 2001г. | [8 empty] | 33030.04 | 9508.87 | 244.46 | 30.81 |  | 761.37 |  | 2.7
Итого прямые затраты по смете с учетом коэффициентов к итогам | [8 empty] | 178898.71 | 78004 | 998.11 | 252.95 |  | 761.37 |  | 2.7
В том числе, справочно:
индекс инфляции на 4 квартал 2011г. ОЗП=8,21; ЭМ-ЗПМ=3,95; ЗПМ=8,21; МАТ=4,28 (Поз. 1, 16, 2-4, 18-19, 41-42, 5, 17, 33, 37-38, 6-10, 20-22, 34-36, 39-40, 43-45, 11-14, 23-30, 46-53, 15, 31-32) | [8 empty] | 145487.95 | 68495.14 | 753.64 | 222.14
перевозка ПЗ=6,05 (Поз. 54-55) | [8 empty] | 380.72
Накладные расходы | [8 empty] | 63192.49
В том числе, справочно:
95%*0,85 ФОТ (от 78256,95) (Поз. 1, 16, 2-4, 18-19, 41-42, 5, 17, 33, 37-38, 6-10, 20-22, 34-36, 39-40, 43-45, 11-14, 23-30, 46-53, 15, 31-32, 54) | [8 empty] | 63192.49
Сметная прибыль | [8 empty] | 31302.77
В том числе, справочно:
50%*0,8 ФОТ (от 78256,95) (Поз. 1, 16, 2-4, 18-19, 41-42, 5, 17, 33, 37-38, 6-10, 20-22, 34-36, 39-40, 43-45, 11-14, 23-30, 46-53, 15, 31-32, 54) | [8 empty] | 31302.77
Итоги по смете:
Работы по реконструкции зданий и сооружений (усиление и замена существующих конструкций, разборка и возведение отдельных конструктивных элементов) | [8 empty] | 9253.24 |  |  |  |  | 31.76 |  | 0.19
Штукатурные работы (ремонтно-строительные) | [8 empty] | 28140.39 |  |  |  |  | 87.14 |  | 0.46
Деревянные конструкции | [8 empty] | 82583.21 |  |  |  |  | 135.46
Отделочные работы | [8 empty] | 20760.31 |  |  |  |  | 64.92 |  | 0.22
Малярные работы (ремонтно-строительные) | [8 empty] | 125455.25 |  |  |  |  | 413.83 |  | 1.17
Сантехнические работы - внутренние (трубопроводы, водопровод, канализация, отопление, газоснабжение, вентиляция и кондиционирование воздуха) | [8 empty] | 957.48 |  |  |  |  | 1.78 |  | 0.02
Стекольные, обойные и облицовочные работы (ремонтно-строительные) | [8 empty] | 5777.29 |  |  |  |  | 26.48 |  | 0.64
Погрузо-разгрузочные работы при автомобильных перевозках | [8 empty] | 266.79
Перевозка грузов автомобильным транспортом | [8 empty] | 200.01
Итого | [8 empty] | 273393.97 |  |  |  |  | 761.37 |  | 2.7
В том числе:
Материалы | [8 empty] | 99482.82
Машины и механизмы | [8 empty] | 998.11
ФОТ | [8 empty] | 78256.95
Накладные расходы | [8 empty] | 63192.49
Сметная прибыль | [8 empty] | 31302.77
НДС 18% | [8 empty] | 49210.91
ВСЕГО по смете | [8 empty] | 322604.88 |  |  |  |  | 761.37 |  | 2.7
все товарные знаки читать в редакции со словами " или эквивалент"