## Локальная смета
Приложение № 4
к извещению о проведении запроса котировок
№ __________________ от _______________ 2011 года
Обоснование цены на отделочные работы в помещениях МУЗ "ГСП № 3 по адресу: г.Пермь, ул.Крисанова, 10
СОГЛАСОВАНО: | [8 empty] | УТВЕРЖДАЮ:
________________ | [8 empty] | ________________
" _____ " ________________ 2011 г. | [8 empty] | "______ " _______________2011 г.
МУЗ "ГСП № 3" г. Пермь
(наименование стройки)
ЛОКАЛЬНЫЙ СМЕТНЫЙ РАСЧЕТ №
(локальная смета)
| на | Отделочные работы в помещениях МУЗ "ГСП № 3" по адресу: г. Пермь, ул. Крисанова, 10
(наименование работ и затрат, наименование объекта)
Основание:
|  | Сметная стоимость строительных работ _______________________________________________________________________________________________ |  | ___________________________249133,09 |  | руб. | [5 empty] | З/пМех
|  | Средства на оплату труда _______________________________________________________________________________________________ |  | ___________________________76944,28 |  | руб. | [5 empty] | 13
Составлен(а) в текущих (прогнозных) ценах по состоянию на ___4____2011 г.
2.5
№ пп | Обоснование | Наименование | Ед. изм. | Кол. | Стоимость единицы, руб. |  |  |  | Общая стоимость, руб. |  |  | 4.18
[5 empty] | Всего | В том числе |  |  | Всего | В том числе |  | 13.07
[6 empty] | Осн.З/п | Эк.Маш. | З/пМех |  | Осн.З/п | Эк.Маш. | 7.56
1 | 2 | 3 | 4 | 5 | 6 | 7 | 8 | 9 | 10 | 11 | 12
Раздел 1. Кабинет 32. Литейка
1 | ТЕР10-05-009-02 Распоряж. Правит. Пермского края от 20.01.10 №9-рп | Облицовка стен по системе «КНАУФ» по одинарному металлическому каркасу из ПН и ПС профилей гипсокартонными листами в один слой (С 625) с дверным проемом | 100 м2 стен (за вычетом проемов) | 0.02 | 6661.02 | 863.63 | 13.56 |  | 133.22 | 17.27 | 0.27
2 | ТЕР15-01-047-15 Распоряж. Правит. Пермского края от 20.01.10 №9-рп | Устройство подвесных потолков типа <Армстронг> по каркасу из оцинкованного профиля | 100 м2 поверхности облицовки | 0.2 | 7832.57 | 1367.84 | 537.08 | 12.52 | 1566.51 | 273.57 | 107.42 | 2.89
3 | ТЕР11-01-011-01 Распоряж. Правит. Пермского края от 20.01.10 №9-рп | Устройство стяжек цементных толщиной 20 мм | 100 м2 стяжки | 0.2 | 1725.81 | 445.67 | 53.33 | 20.92 | 345.16 | 89.13 | 10.67
4 | ТЕР11-01-027-06 Распоряж. Правит. Пермского края от 20.01.10 №9-рп | Устройство покрытий на растворе их сухой смеси с приготовлением раствора в построечных условиях из плиток гладких неглазурованных керамических для полов одноцветных 2 713,81 = 10 898,29 - 102 x 80,24 | 100 м2 покрытия | 0.2 | 2713.81 | 1487.67 | 174.9 | 65.33 | 542.76 | 297.53 | 34.98
5 | ТЕР15-01-019-01 Распоряж. Правит. Пермского края от 20.01.10 №9-рп | Гладкая облицовка стен, столбов, пилястр и откосов (без карнизных, плинтусных и угловых плиток) без установки плиток туалетного гарнитура на цементном растворе по кирпичу и бетону 3 841,90 = 11 028,90 - 100 x 71,87 | 100 м2 поверхности облицовки | 0.538 | 3841.9 | 2973.12 | 34.92 | 14.05 | 2066.94 | 1599.54 | 18.79 | 2.62
6 | ТЕР10-05-002-02 Распоряж. Правит. Пермского края от 20.01.10 №9-рп | Устройство перегородок из гипсокартонных листов (ГКЛ) по системе «КНАУФ» с одинарным металлическим каркасом и двухслойной обшивкой с обеих сторон (С 112) с одним дверным проемом | 100 м2 перегородок (за вычетом проемов) | 0.1028 | 13728.96 | 1753.04 | 21.76 |  | 1411.34 | 180.21 | 2.24 | 8.17
8 | ТЕР10-01-039-03 Распоряж. Правит. Пермского края от 20.01.10 №9-рп | Установка блоков в наружных и внутренних дверных проемах в перегородках и деревянных нерубленых стенах, площадь проема до 3 м2 5 475,28 = 32 507,28 - 100 x 270,32 | 100 м2 проемов | 0.038 | 5475.28 | 1463.95 | 422.96 |  | 208.06 | 55.63 | 16.07 | 5.86
9 | Прайс-лист | Дверной блок деревянный | комплект | 2 | 386.18 |  |  |  | 772.36 |  |  | 1.57
10 | ТЕР15-01-019-01 Распоряж. Правит. Пермского края от 20.01.10 №9-рп | Гладкая облицовка стен, столбов, пилястр и откосов (без карнизных, плинтусных и угловых плиток) без установки плиток туалетного гарнитура на цементном растворе по кирпичу и бетону 3 841,90 = 11 028,90 - 100 x 71,87 | 100 м2 поверхности облицовки | 0.2056 | 3841.9 | 2973.12 | 34.92 | 14.05 | 789.89 | 611.27 | 7.18
Раздел 2. Кабинет 33
11 | ТЕР10-05-009-02 Распоряж. Правит. Пермского края от 20.01.10 №9-рп | Облицовка стен по системе «КНАУФ» по одинарному металлическому каркасу из ПН и ПС профилей гипсокартонными листами в один слой (С 625) с дверным проемом | 100 м2 стен (за вычетом проемов) | 0.02 | 6661.02 | 863.63 | 13.56 |  | 133.22 | 17.27 | 0.27 | 13.07
12 | ТЕР11-01-011-01 Распоряж. Правит. Пермского края от 20.01.10 №9-рп | Устройство стяжек цементных толщиной 20 мм | 100 м2 стяжки | 0.125 | 1725.81 | 445.67 | 53.33 | 20.92 | 215.73 | 55.71 | 6.67 | 7.53
13 | ТЕР11-01-027-06 Распоряж. Правит. Пермского края от 20.01.10 №9-рп | Устройство покрытий на растворе их сухой смеси с приготовлением раствора в построечных условиях из плиток гладких неглазурованных керамических для полов одноцветных 2 713,81 = 10 898,29 - 102 x 80,24 | 100 м2 покрытия | 0.125 | 2713.81 | 1487.67 | 174.9 | 65.33 | 339.23 | 185.96 | 21.86 | 2.5
14 | ТЕР15-01-019-01 Распоряж. Правит. Пермского края от 20.01.10 №9-рп | Гладкая облицовка стен, столбов, пилястр и откосов (без карнизных, плинтусных и угловых плиток) без установки плиток туалетного гарнитура на цементном растворе по кирпичу и бетону 3 841,90 = 11 028,90 - 100 x 71,87 | 100 м2 поверхности облицовки | 0.417 | 3841.9 | 2973.12 | 34.92 | 14.05 | 1602.07 | 1239.79 | 14.56
15 | ТЕР15-01-047-15 Распоряж. Правит. Пермского края от 20.01.10 №9-рп | Устройство подвесных потолков типа <Армстронг> по каркасу из оцинкованного профиля | 100 м2 поверхности облицовки | 0.125 | 7832.57 | 1367.84 | 537.08 | 12.52 | 979.07 | 170.98 | 67.14
Раздел 3. Кабинет 35. ЦСО | [11 empty] | 10.71
16 | ТЕР10-05-009-02 Распоряж. Правит. Пермского края от 20.01.10 №9-рп | Облицовка стен по системе «КНАУФ» по одинарному металлическому каркасу из ПН и ПС профилей гипсокартонными листами в один слой (С 625) с дверным проемом | 100 м2 стен (за вычетом проемов) | 0.02 | 6661.02 | 863.63 | 13.56 |  | 133.22 | 17.27 | 0.27 | 6.94
17 | ТЕР11-01-027-06 Распоряж. Правит. Пермского края от 20.01.10 №9-рп | Устройство покрытий на растворе их сухой смеси с приготовлением раствора в построечных условиях из плиток гладких неглазурованных керамических для полов одноцветных 2 713,81 = 10 898,29 - 102 x 80,24 | 100 м2 покрытия | 0.2 | 2713.81 | 1487.67 | 174.9 | 65.33 | 542.76 | 297.53 | 34.98 | 2.05
18 | ТЕР15-01-019-01 Распоряж. Правит. Пермского края от 20.01.10 №9-рп | Гладкая облицовка стен, столбов, пилястр и откосов (без карнизных, плинтусных и угловых плиток) без установки плиток туалетного гарнитура на цементном растворе по кирпичу и бетону 3 841,90 = 11 028,90 - 100 x 71,87 | 100 м2 поверхности облицовки | 0.5356 | 3841.9 | 2973.12 | 34.92 | 14.05 | 2057.72 | 1592.4 | 18.7
19 | ТЕР15-01-047-15 Распоряж. Правит. Пермского края от 20.01.10 №9-рп | Устройство подвесных потолков типа <Армстронг> по каркасу из оцинкованного профиля | 100 м2 поверхности облицовки | 0.2 | 7832.57 | 1367.84 | 537.08 | 12.52 | 1566.51 | 273.57 | 107.42 | 7.48
Раздел 4. Кабинет 36. ЦСО | [11 empty] | 0.13
20 | ТЕР10-05-009-02 Распоряж. Правит. Пермского края от 20.01.10 №9-рп | Облицовка стен по системе «КНАУФ» по одинарному металлическому каркасу из ПН и ПС профилей гипсокартонными листами в один слой (С 625) с дверным проемом | 100 м2 стен (за вычетом проемов) | 0.03 | 6661.02 | 863.63 | 13.56 |  | 199.83 | 25.91 | 0.41 | 0.48
21 | ТЕР11-01-027-06 Распоряж. Правит. Пермского края от 20.01.10 №9-рп | Устройство покрытий на растворе их сухой смеси с приготовлением раствора в построечных условиях из плиток гладких неглазурованных керамических для полов одноцветных 2 713,81 = 10 898,29 - 102 x 80,24 | 100 м2 покрытия | 0.164 | 2713.81 | 1487.67 | 174.9 | 65.33 | 445.06 | 243.98 | 28.68 | 99.31
22 | ТЕР15-01-019-01 Распоряж. Правит. Пермского края от 20.01.10 №9-рп | Гладкая облицовка стен, столбов, пилястр и откосов (без карнизных, плинтусных и угловых плиток) без установки плиток туалетного гарнитура на цементном растворе по кирпичу и бетону 3 841,90 = 11 028,90 - 100 x 71,87 | 100 м2 поверхности облицовки | 0.494 | 3841.9 | 2973.12 | 34.92 | 14.05 | 1897.9 | 1468.72 | 17.25 | 815.33
23 | ТЕР15-01-047-15 Распоряж. Правит. Пермского края от 20.01.10 №9-рп | Устройство подвесных потолков типа <Армстронг> по каркасу из оцинкованного профиля | 100 м2 поверхности облицовки | 0.164 | 7832.57 | 1367.84 | 537.08 | 12.52 | 1284.54 | 224.33 | 88.08
Раздел 5. Кабинет 34.Венткамера | [11 empty] | 716.03
24 | ТЕРр53-20-4 Распоряж. Правит. Пермского края от 20.01.10 №9-рп | Кладка отдельных участков из кирпича внутренних стен | 100 м3 кладки | 0.01 | 101749.68 | 7973 | 4080.96 | 747.63 | 1017.5 | 79.73 | 40.81
25 | ТЕР15-04-005-03 Распоряж. Правит. Пермского края от 20.01.10 №9-рп | Окраска поливинилацетатными водоэмульсионными составами улучшенная по штукатурке стен | 100 м2 окрашиваемой поверхности | 0.39072 | 1835.72 | 546.12 | 17.02 | 0.33 | 717.25 | 213.38 | 6.65
26 | ТЕР11-01-036-01 Распоряж. Правит. Пермского края от 20.01.10 №9-рп | Устройство покрытий из линолеума коммерческого на всю комнату | 100 м2 покрытия | 0.084 | 8292.62 | 500.32 | 67.45 | 5.76 | 696.58 | 42.03 | 5.67
Итого прямые затраты по смете в ценах 2001г. | [8 empty] | 21664.43 | 9272.71 | 657.04
Итого прямые затраты по смете с учетом коэффициентов к итогам | [8 empty] | 128948.67 | 76128.95 | 2595.3
В том числе, справочно:
ОЗП=8,21; ЭМ=3,95; ЗПМ=8,21; МАТ=4,28 (Поз. 1, 6, 8, 11, 16, 20, 9, 2, 5, 10, 14-15, 18-19, 22-23, 25, 3-4, 12-13, 17, 21, 26, 24) | [8 empty] | 107284.24 | 66856.24 | 1938.27
Накладные расходы | [8 empty] | 55977.06
В том числе, справочно:
95%*0,85 ФОТ (от 715,99) (Поз. 24) | [8 empty] | 578.16
95%*0,9 * 0,85 ФОТ (от 76228,29) (Поз. 1, 6, 8, 11, 16, 20, 2, 5, 10, 14-15, 18-19, 22-23, 25, 3-4, 12-13, 17, 21, 26) | [8 empty] | 55398.9
Сметная прибыль | [8 empty] | 26204.01
В том числе, справочно:
50%*0,8 ФОТ (от 715,99) (Поз. 24) | [8 empty] | 286.4
50%*0,85 * 0,8 ФОТ (от 76228,29) (Поз. 1, 6, 8, 11, 16, 20, 2, 5, 10, 14-15, 18-19, 22-23, 25, 3-4, 12-13, 17, 21, 26) | [8 empty] | 25917.61
Итоги по смете:
Деревянные конструкции | [8 empty] | 16774.55
Отделочные работы | [8 empty] | 159664.21
Полы | [8 empty] | 29171.65
Стены (ремонтно-строительные) | [8 empty] | 5519.33
Итого | [8 empty] | 211129.74
В том числе:
Материалы | [8 empty] | 50224.42
Машины и механизмы | [8 empty] | 2595.3
ФОТ | [8 empty] | 76944.28
Накладные расходы | [8 empty] | 55977.06
Сметная прибыль | [8 empty] | 26204.01
НДС 18% | [8 empty] | 38003.35
ВСЕГО по смете | [8 empty] | 249133.09
Составил:
Проверил: