## Локальная смета
СОГЛАСОВАНО: |  |  | Приложение 1 | [5 empty] | УТВЕРЖДАЮ:
________________ | [8 empty] | ________________
" _____ " ________________ 2011 г. | [8 empty] | "______ " _______________2011 г.
МУЗ"Медсанчасть№9 им.М.А.Тверье"
(наименование стройки)
ЛОКАЛЬНЫЙ СМЕТНЫЙ РАСЧЕТ №
(локальная смета)
| на | выполнение работ по капиатльному ремонту травматологического отделения хиирургического корпуса.
(наименование работ и затрат, наименование объекта)
Основание:
|  | Сметная стоимость строительных работ _______________________________________________________________________________________________ |  | ___________________________275,031 |  | тыс. руб.
|  | Средства на оплату труда _______________________________________________________________________________________________ |  | ___________________________9,860 |  | тыс. руб.
|  | Сметная трудоемкость _______________________________________________________________________________________________ |  | _______________________________________________________________________________________________729,7 |  | чел.час
Составлен(а) в текущих (прогнозных) ценах по состоянию на _______201_ г.
№ пп | Обоснование | Наименование | Ед. изм. | Кол. | Стоимость единицы, руб. |  |  |  | Общая стоимость, руб.
[5 empty] | Всего | В том числе |  |  | Всего | В том числе
[6 empty] | Осн.З/п | Эк.Маш. | З/пМех |  | Осн.З/п | Эк.Маш. | З/пМех
1 | 2 | 3 | 4 | 5 | 6 | 7 | 8 | 9 | 10 | 11 | 12 | 13
Раздел 1. дверные проемы
1 | ФЕРр56-09-01 | Демонтаж дверных коробок в каменных стенах с: отбивкой штукатурки откосов Проемы (ремонтно-строительные): НР (185,51 руб.): 82% от ФОТ (226,23 руб.) СП (140,26 руб.): 62% от ФОТ (226,23 руб.) | 100 шт. коробок | 0.13 | 1967.24 | 1437.81 | 529.43 | 42 | 255.74 | 186.92 | 68.82 | 5.46
2 | ФЕРр56-10-01 | Снятие дверных полотен Проемы (ремонтно-строительные): НР (72,09 руб.): 82% от ФОТ (87,92 руб.) СП (54,51 руб.): 62% от ФОТ (87,92 руб.) | 100 м2 дверных полотен | 0.26 | 288.29 | 288.29 |  |  | 74.96 | 74.96
3 | ФЕР10-01-039-01 | Установка блоков в наружных и внутренних дверных проемах в каменных стенах площадью проема: до 3 м2 Деревянные конструкции: НР (400,11 руб.): 118% от ФОТ (339,08 руб.) СП (213,62 руб.): 63% от ФОТ (339,08 руб.) | 100 м2 проемов | 0.26 | 25009.52 | 958.33 | 1226.89 | 141.14 | 6502.48 | 249.17 | 318.99 | 36.7
4 | СЦМ-203-0205 | Блоки дверные двупольные с полотном глухим ДГ 21-13, пл.2.63 м2 Деревянные конструкции | м2 | 13 | 207 |  |  |  | 2691
5 | договорные цены | двери финскиеДГ2.07*1.07 Деревянные конструкции | шт | 13 | 466.6 |  |  |  | 6065.8
6 | ФЕРр56-09-01 | Демонтаж дверных коробок в каменных стенах с: отбивкой штукатурки откосов Проемы (ремонтно-строительные): НР (199,76 руб.): 82% от ФОТ (243,61 руб.) СП (151,04 руб.): 62% от ФОТ (243,61 руб.) | 100 шт. коробок | 0.14 | 1967.24 | 1437.81 | 529.43 | 42 | 275.41 | 201.29 | 74.12 | 5.88
7 | ФЕРр56-10-01 | Снятие дверных полотен Проемы (ремонтно-строительные): НР (77,65 руб.): 82% от ФОТ (94,69 руб.) СП (58,71 руб.): 62% от ФОТ (94,69 руб.) | 100 м2 дверных полотен | 0.28 | 288.29 | 288.29 |  |  | 80.72 | 80.72
8 | ФЕР10-01-039-01 | Установка блоков в наружных и внутренних дверных проемах в каменных стенах площадью проема: до 3 м2 Деревянные конструкции: НР (430,87 руб.): 118% от ФОТ (365,14 руб.) СП (230,04 руб.): 63% от ФОТ (365,14 руб.) | 100 м2 проемов | 0.28 | 25009.52 | 958.33 | 1226.89 | 141.14 | 7002.67 | 268.33 | 343.53 | 39.52
9 | ФСЦМ-203-0223 | Блоки дверные с рамочными полотнами однопольные ДН 21-10, пл.2.05 м2; ДН 24-10, пл.2.35 м2 Деревянные конструкции | м2 | 14 | 207 |  |  |  | 2898
10 | цена договорная | двери финские ДГ 2.07*0.870 Деревянные конструкции | шт | 14 | 466.6 |  |  |  | 6532.4
11 | ФЕРр56-09-01 | Демонтаж дверных коробок в каменных стенах с: отбивкой штукатурки откосов Проемы (ремонтно-строительные): НР (42,81 руб.): 82% от ФОТ (52,21 руб.) СП (32,37 руб.): 62% от ФОТ (52,21 руб.) | 100 шт. коробок | 0.03 | 1967.24 | 1437.81 | 529.43 | 42 | 59.02 | 43.14 | 15.88 | 1.26
12 | ФЕРр56-10-01 | Снятие дверных полотен Проемы (ремонтно-строительные): НР (16,65 руб.): 82% от ФОТ (20,3 руб.) СП (12,59 руб.): 62% от ФОТ (20,3 руб.) | 100 м2 дверных полотен | 0.06 | 288.29 | 288.29 |  |  | 17.3 | 17.3
13 | ФЕР10-01-039-01 | Установка блоков в наружных и внутренних дверных проемах в каменных стенах площадью проема: до 3 м2 Деревянные конструкции: НР (92,34 руб.): 118% от ФОТ (78,25 руб.) СП (49,3 руб.): 63% от ФОТ (78,25 руб.) | 100 м2 проемов | 0.06 | 25009.52 | 958.33 | 1226.89 | 141.14 | 1500.57 | 57.5 | 73.61 | 8.47
14 | ФСЦМ-203-0223 | Блоки дверные с рамочными полотнами однопольные ДН 21-10, пл.2.05 м2; ДН 24-10, пл.2.35 м2 Деревянные конструкции | м2 | 3 | 207 |  |  |  | 621
15 | цена договорная | двери финские ДГ2.07*0.770 Деревянные конструкции | шт | 3 | 466.6 |  |  |  | 1399.8
16 | ФЕРр56-09-01 | Демонтаж дверных коробок в каменных стенах с: отбивкой штукатурки откосов Проемы (ремонтно-строительные): НР (142,7 руб.): 82% от ФОТ (174,02 руб.) СП (107,89 руб.): 62% от ФОТ (174,02 руб.) | 100 шт. коробок | 0.1 | 1967.24 | 1437.81 | 529.43 | 42 | 196.72 | 143.78 | 52.94 | 4.2
17 | ФЕРр56-10-01 | Снятие дверных полотен Проемы (ремонтно-строительные): НР (27,72 руб.): 82% от ФОТ (33,81 руб.) СП (20,96 руб.): 62% от ФОТ (33,81 руб.) | 100 м2 дверных полотен | 0.1 | 288.29 | 288.29 |  |  | 28.83 | 28.83
18 | ТЕР09-04-014-01 | Установка металлических дверей с площадью дверного проема: до 2,5 м2 (Временно действующая) Строительные металлические конструкции: НР (29,99 руб.): 90% от ФОТ (33,32 руб.) СП (28,32 руб.): 85% от ФОТ (33,32 руб.) | 1 м2 проема | 1 | 88.24 | 28.41 | 14.89 |  | 88.24 | 28.41 | 14.89
18.1 | ФСЦМ-101-0890 | Скобяные изделия для блоков входных дверей в помещение двупольных Строительные металлические конструкции | компл | 2 | 94.68 |  |  |  | 189.36
19 | цена договорная | Ручка Ника ЛД 142 Строительные металлические конструкции | шт | 2 | 215.7 |  |  |  | 431.4
20 | цена договорная | Замок врезной Латунь Строительные металлические конструкции | шт | 2 | 312.8 |  |  |  | 625.6
21 | цена договорная | Накладка culinder ET1 SG/CP Строительные металлические конструкции | шт | 2 | 58.9 |  |  |  | 117.8
21.1 | договорная цена | Пена монтажная для герметизации стыков в баллончике 0.85 л Деревянные конструкции | шт | 1 | 90.5 |  |  |  | 90.5
21.2 | ТЕРр56-13-07 | Ремонт дверных коробок широких в каменных стенах: выправка, укрепление и пристрожка четвертей Проемы (ремонтно-строительные): НР (4289,57 руб.): 82% от ФОТ (5231,18 руб.) СП (3243,33 руб.): 62% от ФОТ (5231,18 руб.) | 10 коробок | 31 | 143.86 | 143.86 |  |  | 4459.66 | 4459.66
Раздел 2. Новый Раздел перегородки
22 | ФЕР46-04-006-01 | Разборка деревянных перегородок оштукатуренных: щитовых и дощатых однослойных Работы по реконструкции зданий и сооружений (усиление и замена существующих конструкций, разборка и возведение отдельных конструктивных элементов): НР (79,2 руб.): 110% от ФОТ (72 руб.) СП (50,4 руб.): 70% от ФОТ (72 руб.) | 100 м2 | 0.15 | 472.22 | 324.02 | 148.2 | 78.4 | 70.83 | 48.6 | 22.23 | 11.76
23 | ТЕР10-01-047-01 | Установка блоков из ПХВ в наружных и внутренних дверных проемах в каменных стенах площадью проема до 3 м2 Деревянные конструкции: НР (529,47 руб.): 118% от ФОТ (448,7 руб.) СП (282,68 руб.): 63% от ФОТ (448,7 руб.) | 100 м2 проемов | 0.15 | 24854.18 | 2534.61 | 474.09 | 14.36 | 3728.13 | 380.19 | 71.11 | 2.15
24 | 203-8084 | блоки дверные наружные или тамбурные ;с заполнением стеклопакетами (ГОСТ30970-2002) Деревянные конструкции | м2 | 15 | 1529.15 |  |  |  | 22937.25
25 | договорная цена | блоки дверные наружные с заполнением стеклопакетами Деревянные конструкции | м2 | 15 | 770.5 |  |  |  | 11557.5
26 | договорная цена | Пена монтажная для герметизации стыков в баллончике 0.85 л Деревянные конструкции | шт | 1 | 100.9 |  |  |  | 100.9
27 | ФЕР46-04-006-01 | Разборка деревянных перегородок оштукатуренных: щитовых и дощатых однослойных Работы по реконструкции зданий и сооружений (усиление и замена существующих конструкций, разборка и возведение отдельных конструктивных элементов): НР (114,05 руб.): 110% от ФОТ (103,68 руб.) СП (72,58 руб.): 70% от ФОТ (103,68 руб.) | 100 м2 | 0.216 | 472.22 | 324.02 | 148.2 | 78.4 | 102 | 69.99 | 32.01 | 16.93
28 | ТЕР10-01-047-01 | Установка блоков из ПХВ в наружных и внутренних дверных проемах в каменных стенах площадью проема до 3 м2 Деревянные конструкции: НР (762,46 руб.): 118% от ФОТ (646,15 руб.) СП (407,07 руб.): 63% от ФОТ (646,15 руб.) | 100 м2 проемов | 0.216 | 24854.18 | 2534.61 | 474.09 | 14.36 | 5368.5 | 547.48 | 102.4 | 3.1
29 | 203-8084 | блоки дверные наружные или тамбурные ;с заполнением стеклопакетами (ГОСТ30970-2002) Деревянные конструкции | м2 | 21.6 | 1529.15 |  |  |  | 33029.64
30 | договорная цена | блоки дверные наружные с заполнением стеклопакетами Деревянные конструкции | м2 | 21.6 | 770.5 |  |  |  | 16642.8
31 | договорная цена | Пена монтажная для герметизации стыков в баллончике 0.85 л Деревянные конструкции | шт | 1 | 100.9 |  |  |  | 100.9
32 | ФЕР46-04-006-01 | Разборка деревянных перегородок оштукатуренных: щитовых и дощатых однослойных Работы по реконструкции зданий и сооружений (усиление и замена существующих конструкций, разборка и возведение отдельных конструктивных элементов): НР (79,2 руб.): 110% от ФОТ (72 руб.) СП (50,4 руб.): 70% от ФОТ (72 руб.) | 100 м2 | 0.15 | 472.22 | 324.02 | 148.2 | 78.4 | 70.83 | 48.6 | 22.23 | 11.76
33 | ТЕР10-01-047-01 | Установка блоков из ПХВ в наружных и внутренних дверных проемах в каменных стенах площадью проема до 3 м2 Деревянные конструкции: НР (529,47 руб.): 118% от ФОТ (448,7 руб.) СП (282,68 руб.): 63% от ФОТ (448,7 руб.) | 100 м2 проемов | 0.15 | 24854.18 | 2534.61 | 474.09 | 14.36 | 3728.13 | 380.19 | 71.11 | 2.15
34 | 203-8084 | блоки дверные наружные или тамбурные ;с заполнением стеклопакетами (ГОСТ30970-2002) Деревянные конструкции | м2 | 15 | 1529.15 |  |  |  | 22937.25
35 | договорная цена | блоки дверные наружные с заполнением стеклопакетами Деревянные конструкции | м2 | 15 | 770.5 |  |  |  | 11557.5
36 | договорная цена | Пена монтажная для герметизации стыков в баллончике 0.85 л Деревянные конструкции | шт | 1 | 100.9 |  |  |  | 100.9
Раздел 3. Новый Раздел отбойники защита стен
37 | ТЕРр53-07-01 | Смена отдельных досок чистой наружной обшивки стен Стены (ремонтно-строительные): НР (928,49 руб.): 86% от ФОТ (1079,64 руб.) СП (755,75 руб.): 70% от ФОТ (1079,64 руб.) | 100 м досок | 2.32 | 754.99 | 396.73 | 13.93 |  | 1751.58 | 920.41 | 32.32
38 | договорная цена | Фанера ламинированная толщиной 21 мм 1220*2440мм толщ.18,21 мм Стены (ремонтно-строительные) | лист | 19 | 1420 |  |  |  | 26980
39 | договорная цена | дюбель-гвоздь 6*60 (уп.150шт) Стены (ремонтно-строительные) | уп | 5 | 78.8 |  |  |  | 394
40 | договорная цена | заглушка пластмассовая эксентрика d=17мм Стены (ремонтно-строительные) | шт | 150 | 0.12 |  |  |  | 18
Раздел 4. Новый Раздел Вывоз мусора
41 | ФСЦП311-01-146-1 | Мусор строительный с погрузкой вручную: погрузка Погрузо-разгрузочные работы при автоперевозках: НР (9,74 руб.): 100% от ФОТ (9,74 руб.) СП (5,84 руб.): 60% от ФОТ (9,74 руб.) | тонна | 2 | 32.93 | 4.15 | 28.78 |  | 65.86 | 8.3 | 57.56
42 | ФСЦП310-3030-1 | Перевозка грузов автомобилями-самосвалами грузоподъемностью 10 т работающих вне карьера: расстояние перевозки 30 км; нормативное время пробега 1,92 час; класс груза 1 Перевозка автотранспортом: НР 0% от ФОТ СП 0% от ФОТ | 1 тонна | 2 | 19.01 |  | 19.01 |  | 38.02 |  | 38.02
Итого прямые затраты по смете в ценах 2001г. | [8 empty] | 203485.5 | 8243.77 | 1411.77 | 149.34
Итого прямые затраты по смете с учетом коэффициентов к итогам | [8 empty] | 209176.52 | 9669.96 | 1800.01 | 190.4
В том числе, справочно:
Стесненные условия ОЗП=15%; ЭМ=25%; ЗПМ=25% (Поз. 1-2, 6-7, 11-12, 16-17, 21.2, 3-5, 8-10, 13-15, 21.1, 23-26, 28-31, 33-36, 18-18.1, 19-22, 27, 32, 37-42) | [8 empty] | 1589.52 | 1236.57 | 352.94 | 37.34
Мой коэффициент ПЗ=1,02 (ОЗП=1,02; ЭМ=1,02; ЗПМ=1,02; МАТ=1,02) (Поз. 1-2, 6-7, 11-12, 16-17, 21.2, 3-5, 8-10, 13-15, 21.1, 23-26, 28-31, 33-36, 18-18.1, 19-22, 27, 32, 37-42) | [8 empty] | 4101.5 | 189.61 | 35.29 | 3.73
Накладные расходы | [8 empty] | 9039.82
В том числе, справочно:
82% ФОТ (от 6163,96) (Поз. 1-2, 6-7, 11-12, 16-17, 21.2) | [8 empty] | 5054.45
86% ФОТ (от 1079,64) (Поз. 37-40) | [8 empty] | 928.49
90% ФОТ (от 33,32) (Поз. 18-18.1, 19-21) | [8 empty] | 29.99
100% ФОТ (от 9,74) (Поз. 41) | [8 empty] | 9.74
110% ФОТ (от 247,69) (Поз. 22, 27, 32) | [8 empty] | 272.46
118% ФОТ (от 2326,01) (Поз. 3-5, 8-10, 13-15, 21.1, 23-26, 28-31, 33-36) | [8 empty] | 2744.69
Сметная прибыль | [8 empty] | 6250.34
В том числе, справочно:
60% ФОТ (от 9,74) (Поз. 41) | [8 empty] | 5.84
62% ФОТ (от 6163,96) (Поз. 1-2, 6-7, 11-12, 16-17, 21.2) | [8 empty] | 3821.66
63% ФОТ (от 2326,01) (Поз. 3-5, 8-10, 13-15, 21.1, 23-26, 28-31, 33-36) | [8 empty] | 1465.39
70% ФОТ (от 1327,33) (Поз. 22, 27, 32, 37-40) | [8 empty] | 929.13
85% ФОТ (от 33,32) (Поз. 18-18.1, 19-21) | [8 empty] | 28.32
Итоги по смете:
Проемы (ремонтно-строительные) | [8 empty] | 15288.64
Деревянные конструкции | [8 empty] | 175183.74
Строительные металлические конструкции | [8 empty] | 1547.9
Работы по реконструкции зданий и сооружений (усиление и замена существующих конструкций, разборка и возведение отдельных конструктивных элементов) | [8 empty] | 739.46
Стены (ремонтно-строительные) | [8 empty] | 31559.75
Погрузо-разгрузочные работы при автоперевозках | [8 empty] | 98.71
Перевозка автотранспортом | [8 empty] | 48.48
Итого | [8 empty] | 224466.68
В том числе:
Материалы | [8 empty] | 197706.55
Машины и механизмы | [8 empty] | 1800.01
ФОТ | [8 empty] | 9860.36
Накладные расходы | [8 empty] | 9039.82
Сметная прибыль | [8 empty] | 6250.34
Временные 1,8% | [8 empty] | 4040.4
Итого | [8 empty] | 228507.08
Непредвиденные затраты 2% | [8 empty] | 4570.14
Итого с непредвиденными | [8 empty] | 233077.22
НДС 18% | [8 empty] | 41953.9
ВСЕГО по смете | [8 empty] | 275031.12
Составил: ___________________________
(должность, подпись, расшифровка)
Проверил: ___________________________
(должность, подпись, расшифровка)