## Локальная смета
СОГЛАСОВАНО: | [11 empty] | УТВЕРЖДАЮ:
_________________ | [11 empty] | _________________
" _____ " ________________ 2012 г. | [11 empty] | "____" ______________2012 г.
МБОУ "Школа-интернат № 85" г. Перми, ул. Муромская, 32
(наименование стройки)
ЛОКАЛЬНЫЙ СМЕТНЫЙ РАСЧЕТ №
(локальная смета)
на текущий ремонт помещений
(наименование работ и затрат, наименование объекта)
Основание:
|  |  | Сметная стоимость _______________________________________________________________________________________________ | [5 empty] | ___________________________415330,57 |  | руб.
|  |  | строительных работ _______________________________________________________________________________________________ | [5 empty] | _______________________________________________________________________________________________324650,18 |  | руб.
|  |  | монтажных работ _______________________________________________________________________________________________ | [5 empty] | _______________________________________________________________________________________________27324,88 |  | руб.
|  |  | Средства на оплату труда _______________________________________________________________________________________________ | [5 empty] | ___________________________42249,4 |  | руб.
|  |  | Сметная трудоемкость _______________________________________________________________________________________________ | [5 empty] | _______________________________________________________________________________________________350,89 |  | чел.час
Составлен(а) в текущих (прогнозных) ценах по состоянию на _______2011 г.
№ пп | Обоснование | Наименование | Ед. изм. | Кол. | Стоимость единицы, руб. |  |  |  | Общая стоимость, руб. |  |  |  | Т/з осн. раб.на ед. | Т/з осн. раб. Всего | Т/з мех. на ед. | Т/з мех. Всего
[5 empty] | Всего | В том числе |  |  | Всего | В том числе
[6 empty] | Осн.З/п | Эк.Маш | З/пМех |  | Осн.З/п | Эк.Маш | З/пМех
1 | 2 | 3 | 4 | 5 | 6 | 7 | 8 | 9 | 10 | 11 | 12 | 13 | 14 | 15 | 16 | 17
Раздел 1. Медицинский и процедурный кабинеты
1 | ТЕР17-01-008-01 | Установка нагревателей индивидуальных | 10 комплектов | 0.2 | 23524.68 | 1168.88 | 106.02 | 14.26 | 4704.94 | 233.78 | 21.2 | 2.85 | 87.36 | 17.47 | 1.52 | 0.3
2 | ТЕРр65-05-07 | Смена арматуры смесителей: без душевой сетки | 100 шт. | 0.02 | 14454.21 | 2584 | 6.97 |  | 289.08 | 51.68 | 0.14 |  | 200 | 4 | 0.09
3 | 300-1527 | Смесители латунные с гальванопокрытием для мойки настольный с верхней камерой смешения | шт | -2 | 117.5 |  |  |  | -235
4 | прайс лист | смеситель локтевой хирургический | шт | 2 | 235 |  |  |  | 470
Итого по разделу 1 Медицинский и процедурный кабинеты | [8 empty] | 28062.18 |  |  |  |  | 21.47 |  | 0.3
Раздел 2. Смена дверной коробки в кабинете № 5
5 | ТЕР46-04-012-03 | Разборка деревянных заполнений проемов дверных и воротных | 100 м2 | 0.018 | 1510.47 | 1196 | 314.47 | 105.88 | 27.19 | 21.53 | 5.66 | 1.91 | 103.91 | 1.87 | 7.74 | 0.14
6 | ТЕР10-04-013-01 | Установка деревянных дверных блоков | 100 м2 проемов | 0.018 | 27984.71 | 911.32 | 312.08 | 21.54 | 503.72 | 16.4 | 5.62 | 0.39 | 73.14 | 1.32 | 3.43 | 0.06
7 | СЦМ-203-0223 | Блоки дверные с рамочными полотнами однопольные ДH 21-10, пл.2.05 м2; ДH 24-10, пл.2.35 м2 | м2 | -1.8 | 233.95 |  |  |  | -421.11
8 | прайс лист | блоки дверные из массива (в комплекте) | шт | 1 | 2220 |  |  |  | 2220
9 | СЦМ-101-0889 | Изделия скобяные для блоков входных дверей в помещение однопольных | комплект | 1 | 85.56 |  |  |  | 85.56
10 | СЦМ-101-0950 | Замки врезные оцинкованные с цилиндровым механизмом | шт | 1 | 80.79 |  |  |  | 80.79
11 | СЦМ-101-0952 | Защелки врезные с ручками и корпусом из алюминиевого сплава | шт | 1 | 51.62 |  |  |  | 51.62
12 | ТЕР15-02-031-01 | Штукатурка поверхностей оконных и дверных откосов по бетону и камню: плоских | 100 м2 оштукатуриваемой поверхности | 0.004 | 4538.55 | 2697.67 | 83.7 | 28.18 | 18.15 | 10.79 | 0.33 | 0.11 | 204.06 | 0.82 | 2.06 | 0.01
13 | ТЕР15-04-005-03 | Окраска поливинилацетатными водоэмульсионными составами улучшенная: по штукатурке стен | 100 м2 окрашиваемой поверхности | 0.004 | 1707.53 | 547.4 | 12.43 | 0.27 | 6.83 | 2.19 | 0.05 |  | 42.9 | 0.17 | 0.17
Итого по разделу 2 Смена дверной коробки в кабинете № 5 | [8 empty] | 12109.19 |  |  |  |  | 4.18 |  | 0.21
Раздел 3. Ремонт кабинета № 4
14 | ТЕРм08-03-594-14 | Демонтаж светильника с люминесцентными лампами в подвесных потолках, устанавливаемый на профиле, количество ламп в светильнике до: 4 КОЭФ. К ПОЗИЦИИ: Демонтаж оборудования, которое не подлежит дальнейшему использованию (предназначено в лом) без разборки и резки ОЗП=0,3; ЭМ=0,3 к расх.; ЗПМ=0,3; МАТ=0 к расх.; ТЗ=0,3; ТЗМ=0,3 | 100 шт. | 0.05 | 2197.22 | 1128.61 | 1068.61 | 502.05 | 109.86 | 56.43 | 53.43 | 25.1 | 80.1 | 4.01 | 27.78 | 1.39
15 | ТЕРм08-03-594-14 | Светильники с люминесцентными лампами в подвесных потолках, устанавливаемый на профиле, количество ламп в светильнике до: 4 | 100 шт. | 0.05 | 17634.86 | 3762.03 | 3562.04 | 1673.5 | 881.74 | 188.1 | 178.1 | 83.68 | 267 | 13.35 | 92.6 | 4.63
16 | СЦМ-546-0601-27 | Светильник люминесцентный ЛПО-46 4х18-009 | шт | 5 | 432.23 |  |  |  | 2161.15
17 | ТЕР10-01-058-01 | Демонтаж школьной доски (прим) КОЭФ. К ПОЗИЦИИ: Демонтаж (разборка) сборных деревянных конструкций ОЗП=0,8; ЭМ=0,8 к расх.; ЗПМ=0,8; МАТ=0 к расх.; ТЗ=0,8; ТЗМ=0,8 | 10 шт. блоков | 0.1 | 99 | 67.19 | 31.81 | 2.64 | 9.9 | 6.72 | 3.18 | 0.26 | 5.68 | 0.57 | 0.38 | 0.04
18 | ТЕР10-01-058-01 | Монтаж школьной доски(прим) КОЭФ. К ПОЗИЦИИ: МАТ=0 к расх. | 10 шт. блоков | 0.1 | 123.75 | 83.99 | 39.76 | 3.3 | 12.38 | 8.4 | 3.98 | 0.33 | 7.1 | 0.71 | 0.48 | 0.05
19 | ТЕРр63-05-01 | Снятие обоев: простых и улучшенных | 100 м2 очищаемой поверхности | 0.61 | 115.23 | 115.23 |  |  | 70.29 | 70.29 |  |  | 10.4 | 6.34
20 | ТЕР15-04-006-03 | Покрытие поверхностей грунтовкой глубокого проникновения: за 1 раз стен | 100 м2 покрытия | 0.6 | 91.03 | 89.6 | 1.18 | 0.14 | 54.62 | 53.76 | 0.71 | 0.08 | 6.55 | 3.93 | 0.02 | 0.01
21 | СЦМ-101-2416 | Грунтовка КНАУФ-Бетоконтакт | кг | 7.8 | 17.51 |  |  |  | 136.58
22 | ТЕРр61-02-09 | Ремонт штукатурки внутренних стен по камню и бетону цементно-известковым раствором, площадью отдельных мест: до 10 м2 толщиной слоя до 20 мм | 100 м2 отремонтированной поверхности | 0.04 | 2999.89 | 1981.03 | 27.22 | 9.17 | 120 | 79.24 | 1.09 | 0.37 | 157.1 | 6.28 | 0.67 | 0.03
23 | ТЕР15-04-048-05 | Отделка стен внутри помещений мелкозернистыми декор. покрытиями из минеральных или полимерминеральных пастовых составов на латексной основе по подгот. поверхности, состав с наполнителем: из микроминерала (размер зерна до 0,7 мм) | 100 м2 отделываемой поверхности | 0.61 | 7444.14 | 502.47 | 20.34 | 0.41 | 4540.93 | 306.51 | 12.41 | 0.25 | 33.7 | 20.56 | 0.26 | 0.16
24 | ТЕР15-02-019-03 | Сплошное выравнивание поверхностей (однослойная штукатурка) из сухих растворных смесей толщиной до 10 мм: стен | 100 м2 оштукатуриваемой поверхности | 0.61 | 3686.9 | 678.2 | 44.44 | 28.99 | 2249.01 | 413.7 | 27.11 | 17.68 | 51.89 | 31.65 | 1.87 | 1.14
25 | ТЕРр57-03-01 | Разборка плинтус : деревянных и из пластмассовых материалов | 100 м плинтусов | 0.31 | 41.77 | 41.77 |  |  | 12.95 | 12.95 |  |  | 3.77 | 1.17
26 | ТЕР11-01-039-01 | Устройство плинтусов деревянных | 100 м плинтусов | 0.31 | 628.77 | 92.95 | 6.19 |  | 194.92 | 28.81 | 1.92 |  | 7.65 | 2.37 | 0.08 | 0.02
27 | ТЕР15-04-025-03 | Улучшенная окраска масляными составами по дереву: плинтусов | 100 м2 окрашиваемой поверхности | 0.03 | 1429.03 | 663.7 | 9.33 | 0.27 | 42.87 | 19.91 | 0.28 | 0.01 | 51.37 | 1.54 | 0.13
28 | ТЕРр57-02-01 | Разборка покрытий полов: из линолеума и релина | 100 м2 покрытий | 0.61 | 131.48 | 126.2 | 5.28 | 1.78 | 80.2 | 76.98 | 3.22 | 1.09 | 11.39 | 6.95 | 0.13 | 0.08
29 | ТЕР11-01-035-04 | Устройство покрытий из плит древесностружечных | 100 м2 покрытия | 0.621 | 3026.57 | 588.43 | 88.25 | 7.93 | 1879.5 | 365.42 | 54.8 | 4.92 | 47.84 | 29.71 | 1.41 | 0.88
30 | 101-0699 | Плиты древесностружечные многослойные и трехслойные марки П-1 толщиной 18-20 мм | 100м2 | -0.6378 | 2246.65 |  |  |  | -1432.91
31 | СЦМ-102-0264 | Фанера строительная из утолщенного шпона марки ФК, толщиной 8; 9,5 мм | м3 | 0.606 | 4275.38 |  |  |  | 2590.88
32 | ТЕРр62-40-02 | Протирка олифой поверхности полов ( оснований полов из фанеры с 2-х сторон) | 100 м2 протертой поверхности | 1.21 | 46.97 | 39.28 |  |  | 56.83 | 47.53 |  |  | 3.51 | 4.25
33 | ТЕР11-01-036-04 | Устройство покрытий из линолеума насухо со свариванием полотнищ в стыках | 100 м2 покрытия | 0.621 | 7654.25 | 371.58 | 68.99 | 4.65 | 4753.29 | 230.75 | 42.84 | 2.89 | 31.41 | 19.51 | 0.82 | 0.51
34 | СЦМ-101-0562 | Линолеум поливинилхлоридный на теплоизолирующей подоснове марок ПР-ВТ, ВК-ВТ, ЭК-ВТ | м2 | -63.34 | 70.08 |  |  |  | -4438.87
35 | прайс лист | покрытие половое гомогенно PRIMO PLUS | м2 | 63.34 | 105.61 |  |  |  | 6689.34
36 | ТЕР09-03-050-01 | Монтаж стальных плинтусов из гнутого профиля | 100 м плинтуса | 0.009 | 232.5 | 169.22 | 19.49 |  | 2.09 | 1.52 | 0.18 |  | 12.8 | 0.12 | 0.05
37 | прайс лист | порожек | шт | 1 | 27 |  |  |  | 27
Итого по разделу 3 Ремонт кабинета № 4 | [8 empty] | 123880.74 |  |  |  |  | 153.02 |  | 8.94
Раздел 4. Ремонт тамбуров запасных выходов
38 | ТЕРр56-09-01 | Демонтаж дверных коробок в каменных стенах: с отбивкой штукатурки в откосах | 100 коробок | 0.06 | 2562.59 | 2044.02 | 518.57 | 54.31 | 153.76 | 122.65 | 31.11 | 3.26 | 179.3 | 10.76 | 3.97 | 0.24
39 | ТЕР10-04-013-02 | Установка металлических дверных коробок с навеской полотен | 100 м2 проемов | 0.062 | 17090.98 | 2288.36 | 335.17 | 23.27 | 1059.64 | 141.88 | 20.78 | 1.44 | 162.41 | 10.07 | 3.68 | 0.23
40 | прайс лист | металлический дверной блок утепленный (в комплекте) | шт | 2 | 3200 |  |  |  | 6400
41 | ТЕР10-01-047-01 | Установка блоков из ПХВ в наружных и внутренних дверных проемах в каменных стенах площадью проема до 3 м2 | 100 м2 проемов | 0.029 | 24854.18 | 2534.61 | 474.09 | 14.36 | 720.77 | 73.5 | 13.75 | 0.42 | 201 | 5.83 | 4.62 | 0.13
42 | СЦМ-203-9057-201 | Блоки дверные входные пластиковые двупольные | м2 | 2.9 | 1852.31 |  |  |  | 5371.7
43 | ТЕР10-01-039-01 | Установка блоков в наружных и внутренних дверных проемах в каменных стенах площадью проема до 3 м2 | 100 м2 проемов | 0.062 | 32012.53 | 1362.94 | 1262.06 | 178.42 | 1984.78 | 84.5 | 78.25 | 11.06 | 104.28 | 6.47 | 13.34 | 0.83
44 | СЦМ-101-0890 | Изделия скобяные для блоков входных дверей в помещение двупольных | комплект | 2 | 85.58 |  |  |  | 171.16
45 | СЦМ-203-0199 | Блоки дверные однопольные с полотном глухим ДГ 21-9, пл.1.80 м2; ДГ 21-10, пл.2.01 м2 | м2 | -6.2 | 267.34 |  |  |  | -1657.51
46 | СЦМ-203-0205 | Блоки дверные двупольные с полотном глухим ДГ 21-13, пл.2.63 м2 | м2 | 6.2 | 270.32 |  |  |  | 1675.98
47 | прайс лист | Двери противопожарные ( в комплекте) | шт | 1 | 1950 |  |  |  | 1950
48 | СЦМ-101-0961 | Закрыватель дверной гидравлический рычажный в алюминиевом корпусе | шт | 6 | 387.18 |  |  |  | 2323.08
49 | СЦМ-101-0950 | Замки врезные оцинкованные с цилиндровым механизмом | шт | 2 | 80.79 |  |  |  | 161.58
50 | СЦМ-101-0952 | Защелки врезные с ручками и корпусом из алюминиевого сплава | шт | 4 | 51.62 |  |  |  | 206.48
51 | ТЕР46-04-006-01 | Разборка деревянных перегородок оштукатуренных щитовых и дощатых однослойных | 100 м2 | 0.006 | 760.96 | 459.89 | 301.07 | 101.37 | 4.57 | 2.76 | 1.81 | 0.61 | 42.86 | 0.26 | 7.41 | 0.04
52 | ТЕР10-04-011-03 | Устройство перегородок высотой до 3 м в общественных зданиях с двухсторонней обшивкой гипсокартонными листами или гипсоволокнистыми плитами в один слой с изоляцией | 100 м2 перегородок за вычетом проемов | 0.006 | 14474.37 | 2703.9 | 153.94 | 10.06 | 86.85 | 16.22 | 0.92 | 0.06 | 209.28 | 1.26 | 1.61 | 0.01
53 | ТЕРр61-07-01 | Ремонт штукатурки откосов внутри здания по камню и бетону цементно-известковым раствором: прямолинейных | 100 м2 отремонтированной поверхности | 0.031 | 6916.33 | 4887.85 | 47.13 | 15.87 | 214.41 | 151.52 | 1.46 | 0.49 | 383.06 | 11.87 | 1.16 | 0.04
54 | ТЕРр62-16-04 | Окрашивание ранее окрашенных поверхностей стен водоэмульсионной краской с расчисткой старой краски: до 10 % | 100 м2 окрашиваемой поверхности | 0.12 | 1249.53 | 247.11 | 8.71 | 1.37 | 149.94 | 29.65 | 1.05 | 0.16 | 20.09 | 2.41 | 0.16 | 0.02
55 | ТЕРм08-02-396-05 | Короб по стенам и потолкам, длина, м: 2 | 100 м | 0.03 | 1864.44 | 503.09 | 730.51 | 234.9 | 55.93 | 15.09 | 21.92 | 7.05 | 37.6 | 1.13 | 14.1 | 0.42
56 | СЦМ-545-9358 | Legrand-KEVA Кабель-канал 22х12мм -11500 | м | 3 | 20.03 |  |  |  | 60.09
57 | ТЕРм08-03-593-06 | Светильник для ламп накаливания потолочный или настенный: с креплением винтами для помещений с нормальными условиями среды одноламповый | 100 шт. | 0.11 | 5856.75 | 1244.15 | 1866.77 | 804.31 | 644.24 | 136.86 | 205.34 | 88.47 | 88.3 | 9.71 | 45.1 | 4.96
58 | СЦМ-545-9250 | Legrand Светильник настенный 60Вт IP44 -60405 | шт | 2 | 146.39 |  |  |  | 292.78
59 | ТЕРр59-05-02 | Ремонт ступеней: бетонных | 100 ступеней | 0.06 | 1705.13 | 1265.55 | 23.4 | 3.97 | 102.31 | 75.93 | 1.4 | 0.24 | 102.89 | 6.17 | 0.44 | 0.03
Итого по разделу 4 Ремонттамбуров запасных выходов | [8 empty] | 111494.19 |  |  |  |  | 65.94 |  | 6.95
Раздел 5. Душевая в столовой
60 | ТЕР17-01-002-02 | Установка полотенцесушителей: из латунных хромированных | 10 шт | 0.1 | 6604.86 | 339.26 | 8.41 |  | 660.49 | 33.93 | 0.84 |  | 24.8 | 2.48 | 0.1 | 0.01
61 | ТЕР16-03-002-03 | Прокладка трубопроводов водоснабжения из многослойных металл-полимерных труб диаметром 25 мм | 100 м трубопровода | 0.07 | 10150.04 | 1430.67 | 43.81 | 1.1 | 710.5 | 100.15 | 3.07 | 0.08 | 103 | 7.21 | 0.44 | 0.03
62 | ТЕР16-07-003-03 | Врезки в действующие внутренние сети трубопроводов отопления и водоснабжения диаметром 25 мм | 1 врезка | 2 | 119.65 | 62.84 | 6.27 |  | 239.3 | 125.68 | 12.54 |  | 4.46 | 8.92 | 0.01 | 0.02
63 | СЦМ-103-9001-446 | Муфта комбинированная разъемная (внутр.резьба), 25 мм х 3/4" | шт | 2 | 60 |  |  |  | 120
Итого по разделу 5 Душевая в столовой | [8 empty] | 12314.14 |  |  |  |  | 18.61 |  | 0.06
Раздел 6. Ремонтсанузлов 2-го этажа
64 | ТЕР10-01-047-04 | Установка блоков из ПХВ в комплекте с перегородками на алюм. каркасе и обвязке во внутренних проемах площадью проема до 3 м2 | 100 м2 проемов | 0.155 | 8085.8 | 1974.4 | 466.24 | 14.36 | 1253.3 | 306.03 | 72.27 | 2.23 | 160.52 | 24.88 | 4.62 | 0.72
65 | СЦМ-203-9057-101 | Перегородки пластиковые в комплекте с обвязкой КОЭФ. К ПОЗИЦИИ: МАТ=0,3 к расх. | м2 | 9.05 | 492.11 |  |  |  | 4453.6
66 | СЦМ-203-9057-101 | Блоки дверные пластиковые однопольные в комплекте с обвязкой ,шарнирами,ручками,замками КОЭФ. К ПОЗИЦИИ: МАТ=0,3 к расх. | м2 | 6.45 | 492.11 |  |  |  | 3174.11
67 | ТЕРр56-10-01 | Снятие дверных полотен | 100 м2 дверных полотен | 0.026 | 409.6 | 409.6 |  |  | 10.65 | 10.65 |  |  | 36.28 | 0.94
68 | ТЕРр53-02-01 | Разборка кладки стен из: кирпича | 10 м3 кладки | 0.07 | 4290.62 | 2315.27 | 1975.35 | 213.25 | 300.34 | 162.07 | 138.27 | 14.93 | 212.41 | 14.87 | 15.35 | 1.07
69 | ТЕР46-02-009-02 | Отбивка штукатурки с поверхностей стен и потолков кирпичных | 100 м2 | 0.01 | 252.85 | 252.85 |  |  | 2.53 | 2.53 |  |  | 22.82 | 0.23
70 | ТЕР15-04-006-03 | Покрытие поверхностей грунтовкой глубокого проникновения: за 1 раз стен | 100 м2 покрытия | 0.01 | 153.52 | 89.6 | 1.18 | 0.14 | 1.54 | 0.9 | 0.01 |  | 6.55 | 0.07 | 0.02
71 | ТЕР15-01-019-05 | Гладкая облицовка стен, столбов, пилястр и откосов (без карнизных, плинтусных и угловых плиток) без установки плиток туалетного гарнитура на клее из сухих смесей: по кирпичу и бетону | 100 м2 поверхности облицовки | 0.01 | 4620.8 | 2086.89 | 45.24 | 25.22 | 46.21 | 20.87 | 0.45 | 0.25 | 159.67 | 1.6 | 1.65 | 0.02
72 | ТЕРр57-02-04 | Разборка покрытий полов: цементных | 100 м2 покрытий | 0.011 | 3933.66 | 1351.08 | 2582.58 | 287.28 | 43.27 | 14.86 | 28.41 | 3.16 | 111.2 | 1.22 | 21 | 0.23
73 | ТЕР15-04-006-03 | Покрытие поверхностей грунтовкой глубокого проникновения | 100 м2 покрытия | 0.011 | 153.52 | 89.6 | 1.18 | 0.14 | 1.69 | 0.99 | 0.01 |  | 6.55 | 0.07 | 0.02
74 | ТЕР11-01-011-01 | Устройство стяжек цементных толщиной 20 мм | 100 м2 стяжки | 0.011 | 1364.22 | 446.07 | 56.56 | 17.37 | 15.01 | 4.91 | 0.62 | 0.19 | 39.51 | 0.43 | 1.27 | 0.01
75 | ТЕР11-01-027-06 | Устройство покрытий на растворе их сухой смеси с приготовлением раствора в построечных условиях из плиток: гладких неглазурованных керамических для полов одноцветных | 100 м2 покрытия | 0.011 | 10833.23 | 1492.46 | 181.88 | 60.91 | 119.17 | 16.42 | 2 | 0.67 | 119.78 | 1.32 | 4.5 | 0.05
76 | ТЕР10-06-040-02 | Демонтаж подвесных потолков КОЭФ. К ПОЗИЦИИ: Демонтаж (разборка) сборных деревянных конструкций ОЗП=0,8; ЭМ=0,8 к расх.; ЗПМ=0,8; МАТ=0 к расх.; ТЗ=0,8; ТЗМ=0,8 | 100 м2 потолка | 0.022 | 1093.81 | 1085.28 | 8.53 |  | 24.06 | 23.88 | 0.18 |  | 84 | 1.85
77 | ТЕР10-06-040-02 | Устройство подвесных потолков: одноуровневых (П 213) КОЭФ. К ПОЗИЦИИ: МАТ=0 к расх. | 100 м2 потолка | 0.022 | 1367.26 | 1356.6 | 10.66 |  | 30.08 | 29.85 | 0.23 |  | 105 | 2.31
78 | ТЕРр63-07-05 | Разборка облицовки стен из плит и плиток: керамических глазурованных плиток | 100 м2 поверхности облицовки | 0.095 | 1059.99 | 831.42 | 228.57 | 27.22 | 100.7 | 78.99 | 21.71 | 2.59 | 74.3 | 7.06 | 1.99 | 0.19
79 | ТЕРр61-27-01 | Насечка поверхностей стен, перегородок, прямоугольных столбов, колонн: по кирпичу | 100 м2 поверхности | 0.095 | 678.72 | 366.7 | 312.02 | 42.96 | 64.48 | 34.84 | 29.64 | 4.08 | 32.48 | 3.09 | 3.14 | 0.3
80 | ТЕР15-04-006-03 | Покрытие поверхностей грунтовкой глубокого проникновения: за 1 раз стен | 100 м2 покрытия | 0.095 | 91.03 | 89.6 | 1.18 | 0.14 | 8.65 | 8.51 | 0.11 | 0.01 | 6.55 | 0.62 | 0.02
81 | СЦМ-101-2416 | Грунтовка КНАУФ-Бетоконтакт | кг | 1.23 | 17.51 |  |  |  | 21.54
82 | ТЕР15-01-019-01 | Гладкая облицовка стен, столбов, пилястр и откосов (без карнизных, плинтусных и угловых плиток) без установки плиток туалетного гарнитура на цементном растворе: по кирпичу и бетону | 100 м2 поверхности облицовки | 0.095 | 10881.29 | 2979.96 | 37.76 | 11.76 | 1033.72 | 283.1 | 3.59 | 1.12 | 228 | 21.66 | 0.86 | 0.08
83 | ТЕРр69-09-01 | Очистка помещений от строительного мусора | 100 т мусора | 0.02 | 2207.5 | 2207.5 |  |  | 44.15 | 44.15 |  |  | 214.32 | 4.29
Итого по разделу 6 Ремонтсанузлов 2-го этажа | [8 empty] | 63576.53 |  |  |  |  | 86.51 |  | 2.67
Раздел 7. Новый Раздел
84 | СЦП311-01-146-1 | Мусор строительный с погрузкой вручную: погрузка | тонна | 2 | 32.93 | 4.15 | 28.78 |  | 65.86 | 8.3 | 57.56 |  | 0.58 | 1.16
85 | СЦП310-3005-2 | Перевозка грузов автомобилями-самосвалами грузоподъемностью 10 т работающих вне карьера: расстояние перевозки 5 км; нормативное время пробега 0,613 час; класс груза 2 | 1 тонна | 2 | 7.14 |  | 7.14 |  | 14.28 |  | 14.28
Итого по разделу 7 Новый Раздел | [8 empty] | 538.1 |  |  |  |  | 1.16
ИТОГИ ПО СМЕТЕ:
Итого прямые затраты по смете в ценах 2001г. | [8 empty] | 63298.09 | 4465.56 | 1179.83 | 284.49 |  | 350.89 |  | 19.13
Итого прямые затраты по смете с учетом коэффициентов к итогам | [8 empty] | 297503.05 | 39717.43 | 5266.78 | 2531.97 |  | 350.89 |  | 19.13
Накладные расходы | [8 empty] | 35060.42
Сметная прибыль | [8 empty] | 19411.59
Итоги по смете:
Итого Строительные работы | [8 empty] | 324650.18 |  |  |  |  | 322.69 |  | 7.73
Итого Монтажные работы | [8 empty] | 27324.88 |  |  |  |  | 28.2 |  | 11.4
Итого | [8 empty] | 351975.06 |  |  |  |  | 350.89 |  | 19.13
В том числе:
Материалы | [8 empty] | 252518.84
Машины и механизмы | [8 empty] | 5266.78
ФОТ | [8 empty] | 42249.4
Накладные расходы | [8 empty] | 35060.42
Сметная прибыль | [8 empty] | 19411.59
18% | [8 empty] | 63355.51
ВСЕГО по смете | [8 empty] | 415330.57 |  |  |  |  | 350.89 |  | 19.13
Составил: ___________________________
(должность, подпись, расшифровка)
Проверил: ___________________________
(должность, подпись, расшифровка)
Заказчик: ___________________________
(должность, подпись, расшифровка)
М.П.
Подрядчик: ___________________________
(должность, подпись, расшифровка)
М.П.
Инвестор: ___________________________
(должность, подпись, расшифровка)
М.П.
Сдал: ___________________________
(должность, подпись, расшифровка)
Принял: ___________________________
(должность, подпись, расшифровка)