## Локальная смета
СОГЛАСОВАНО: | [11 empty] | УТВЕРЖДАЮ:
_________________ | [11 empty] | _________________
" _____ " ________________ 2011 г. | [11 empty] | "____" ______________2011 г.
МАОУ "СОШ № 94" по адресу: г. Пермь, ул. Г.Хасана, 89
(наименование стройки)
ЛОКАЛЬНЫЙ СМЕТНЫЙ РАСЧЕТ №
(локальная смета)
|  | на | текущий ремонт актового зала
(наименование работ и затрат, наименование объекта)
Основание: дефектная ведомость
|  |  | Сметная стоимость _______________________________________________________________________________________________ | [5 empty] | ___________________________402973,23 |  | руб.
|  |  | строительных работ _______________________________________________________________________________________________ | [5 empty] | _______________________________________________________________________________________________277901,36 |  | руб.
|  |  | монтажных работ _______________________________________________________________________________________________ | [5 empty] | _______________________________________________________________________________________________56905,25 |  | руб.
|  |  | Средства на оплату труда _______________________________________________________________________________________________ | [5 empty] | ___________________________38517,19 |  | руб.
|  |  | Сметная трудоемкость _______________________________________________________________________________________________ | [5 empty] | _______________________________________________________________________________________________347,5 |  | чел.час
Составлен(а) в текущих (прогнозных) ценах по состоянию на 4 квартал 2011 г.
№ пп | Обоснование | Наименование | Ед. изм. | Кол. | Стоимость единицы, руб. |  |  |  | Общая стоимость, руб. |  |  |  | Т/з осн. раб.на ед. | Т/з осн. раб. Всего | Т/з мех. на ед. | Т/з мех. Всего
[5 empty] | Всего | В том числе |  |  | Всего | В том числе
[6 empty] | Осн.З/п | Эк.Маш | З/пМех |  | Осн.З/п | Эк.Маш | З/пМех
1 | 2 | 3 | 4 | 5 | 6 | 7 | 8 | 9 | 10 | 11 | 12 | 13 | 14 | 15 | 16 | 17
Раздел 1. Отделочные работы.
1 | ФЕРр57-3-1 В ред. пр. № 207 Минрегиона РФ | Разборка плинтусов: деревянных и из пластмассовых материалов | 100 м плинтуса | 0.51 | 29.41 | 29.41 |  |  | 15 | 15 |  |  | 3.77 | 1.92
2 | ФЕРр57-2-5(прим) В ред. пр. № 207 Минрегиона РФ | Разборка покрытий полов из древесностружечных плит в один слой (щитового паркета) | 100 м2 покрытия | 0.95 | 130.82 | 126.13 | 4.69 | 1.74 | 124.28 | 119.82 | 4.46 | 1.65 | 16.17 | 15.36 | 0.15 | 0.14
3 | ФЕР11-01-035-01 В ред. пр. № 253 Минрегиона РФ | Устройство покрытий: из щитов паркетных КОЭФ. К ПОЗИЦИИ: МАТ=0 к расх. | 100 м2 покрытия | 0.95 | 1047.75 | 972.88 | 74.87 | 4.06 | 995.36 | 924.24 | 71.12 | 3.86 | 99.68 | 94.7 | 0.35 | 0.33
4 | ФССЦ-101-2167 Пр. Минрегиона №308 от 28.07.09 | Подложка под ламинат из экструдированного пенополистирола, толщина 3 мм | м3 | 0.003 | 994.4 |  |  |  | 2.98
5 | ФССЦ-203-0901 Пр. Минрегиона от 04.03.10 №94 | Ламинат "TARKETT Select 933", 33 класс, размер 1292x194x9 | м2 | 96.5 | 246.06 |  |  |  | 23744.79
6 | ФЕР11-01-040-02 Изм. Пр. Минрегиона №509 от 23.11.10 | Устройство плинтусов поливинилхлоридных: на мастике кумароно-каучуковой КН-3 | 100 м плинтуса | 0.51 | 1459.11 | 87.74 | 2.62 |  | 744.15 | 44.75 | 1.34 |  | 8.99 | 4.58
7 | ФЕРр62-16-3 В ред. пр. № 207 Минрегиона РФ | Окрашивание водоэмульсионными составами поверхностей стен, ранее окрашенных: известковой или клеевой краской с расчисткой старой краски более 35% | 100 м2 окрашиваемой поверхности | 0.66 | 1841.59 | 237.86 | 8.36 | 1.16 | 1215.45 | 156.99 | 5.52 | 0.77 | 27.53 | 18.17 | 0.1 | 0.07
8 | Прайс лист компании "Сервис-строй" | Устройство натяжного потолка без шва, производитель Германия (1100 руб за м2/1,18/3,02) | м2 | 118 | 308.68 |  |  |  | 36424.24
9 | ФЕРр62-7-4 В ред. пр. № 207 Минрегиона РФ | Улучшенная масляная окраска ранее окрашенных стен: за два раза с расчисткой старой краски до 10% | 100 м2 окрашиваемой поверхности | 1.135 | 863.04 | 278.73 | 8.36 | 1.16 | 979.55 | 316.36 | 9.49 | 1.32 | 32.26 | 36.62 | 0.1 | 0.11
10 | ФЕР46-04-006-03(прим) В ред. пр. № 253 Минрегиона РФ | Разборка деревянного ограждения радиаторов | 100 м2 | 0.126 | 435.33 | 221.51 | 213.82 | 79.34 | 54.85 | 27.91 | 26.94 | 10 | 29.3 | 3.69 | 6.84 | 0.86
11 | ФЕРр61-2-3 В ред. пр. № 207 Минрегиона РФ | Ремонт штукатурки внутренних стен по камню известковым раствором площадью отдельных мест: до 10 м2 толщиной слоя до 20 мм | 100 м2 отремонтированной поверхности | 0.06 | 2438.85 | 1294.18 | 20.94 | 7.77 | 146.33 | 77.65 | 1.26 | 0.47 | 146.07 | 8.76 | 0.67 | 0.04
12 | ФЕР46-04-010-02 В ред. пр. № 253 Минрегиона РФ | Разборка покрытий полов: дощатых | 100 м2 покрытия | 0.238 | 352.23 | 238.13 | 114.1 | 42.34 | 83.83 | 56.68 | 27.15 | 10.08 | 30.53 | 7.27 | 3.65 | 0.87
13 | ФЕР11-01-033-02 В ред. пр. № 253 Минрегиона РФ | Устройство покрытий: дощатых толщиной 36 мм | 100 м2 покрытия | 0.238 | 9007.76 | 569.04 | 126.14 | 8.82 | 2143.85 | 135.43 | 30.02 | 2.1 | 66.71 | 15.88 | 0.76 | 0.18
14 | ФЕР26-02-018-01 В ред. пр. № 253 Минрегиона РФ | Огнебиозащитное покрытие деревянных конструкций составом "Пирилакс" любой модификации при помощи аэрозольно-капельного распыления для обеспечивания: первой группы огнезащитной эффективности по НПБ 251 | 100 м2 обрабатываемой поверхности | 0.476 | 239.35 | 122.77 | 114.74 | 1.62 | 113.93 | 58.44 | 54.62 | 0.77 | 12.91 | 6.15 | 0.14 | 0.07
15 | ФЕР46-04-006-03(прим) В ред. пр. № 253 Минрегиона РФ | Разборка коробов из ДСП | 100 м2 | 0.15 | 435.33 | 221.51 | 213.82 | 79.34 | 65.3 | 33.23 | 32.07 | 11.9 | 29.3 | 4.4 | 6.84 | 1.03
16 | ФЕР10-05-008-01(прим) В ред. пр. № 253 Минрегиона РФ | Устройство короба из ГКЛ | 100 м2 стен (за вычетом проемов) | 0.15 | 5181.86 | 752.81 | 21.65 |  | 777.28 | 112.92 | 3.25 |  | 83 | 12.45
17 | ФЕР08-07-002-01 В ред. пр. № 253 Минрегиона РФ | Установка и разборка внутренних трубчатых инвентарных лесов: при высоте помещений до 6 м | 100 м2 горизонтальной проекции | 1.18 | 1001.69 | 606.53 | 15.69 |  | 1181.99 | 715.71 | 18.51 |  | 70.2 | 82.84
Раздел 2. Электромонтажные работы.
18 | ФЕРр67-4-5 В ред. пр. № 207 Минрегиона РФ | Демонтаж: светильников для люминесцентных ламп | 100 шт. | 0.24 | 145.98 | 143.48 | 2.5 | 0.93 | 35.04 | 34.44 | 0.6 | 0.22 | 17.89 | 4.29 | 0.08 | 0.02
19 | ФЕРм08-03-594-03 В ред. пр. № 321 Минрегиона РФ | Светильник отдельно устанавливаемый: на штырях с количеством ламп в светильнике до 4 | 100 шт. | 0.18 | 7043.33 | 1676.48 | 2752.46 | 716 | 1267.8 | 301.77 | 495.44 | 128.88 | 169 | 30.42 | 61.04 | 10.99
20 | ФССЦ-509-0768 Пр. Минрегиона №308 от 28.07.09 | Светильники с люминесцентными лампами для общественных помещений потолочный с рассеивателем цельным из оргстекла, со стартерными ПРА, тип ЛПО02-4х40/П-01 УХЛ4 | шт. | 18 | 205 |  |  |  | 3690
21 | ФССЦ-509-1463 Пр. Минрегиона №308 от 28.07.09 | Лампы люминесцентные ртутные низкого давления типа: ЛБ 40 | 10 шт. | 72 | 117.26 |  |  |  | 8442.72
22 | ФССЦ-509-0771(прим) Пр. Минрегиона №308 от 28.07.09 | Стартеры для люминесцентных ламп | 10 шт. | 72 | 23.62 |  |  |  | 1700.64
Раздел 3. Вывоз мусора.
23 | ФССЦпг03-21-01-030 Пр.Минрегиона №354 от 20.07.11 | Перевозка грузов автомобилями-самосвалами грузоподъемностью 10 т, работающих вне карьера, на расстояние: до 30 км I класс груза КОЭФ. К ПОЗИЦИИ: 15 Поясные коэффициенты к сметным ценам на перевозку грузов автомобильным транспортом: Республика Башкортостан, Алтайский край, Вологодская, Кемеровская, Кировская, Курганская, Омская, Оренбургская, Новосибирская, Свердловская, Челябинская и Пермская области (за исключением Коми-Пермяцкого автономного округа). ПЗ=1,1 (ОЗП=1,1; ЭМ=1,1; ЗПМ=1,1; МАТ=1,1) | 1 т груза | 2.5 | 21.22 |  | 21.22 |  | 53.05 |  | 53.05
24 | ФССЦпг01-01-01-043 Пр.Минрегиона №354 от 20.07.11 | Погрузочные работы при автомобильных перевозках: Мусор строительный с погрузкой экскаваторами емкостью ковша 0,5м3 КОЭФ. К ПОЗИЦИИ: п.1.1.9 ОП Прил.1. Поясной коэффициент: Пермский край (кроме Красновишерского, Чердынского, Гайнского, Косинского, Кочевского районов), Республика Башкортостан, Республика Алтай, Вологодская, Кемеровская, Кировская, Курганская, Омская, Оренбургская, Новосибирская, Свердловская, Челябинская области ПЗ=1,1 (ОЗП=1,1; ЭМ=1,1; ЗПМ=1,1; МАТ=1,1) | 1 т груза | 2.5 | 3.8 |  | 3.8 |  | 9.5 |  | 9.5
Итого прямые затраты по смете в ценах 2001г. | [8 empty] | 84011.91 | 3131.34 | 844.34 | 172.02 |  | 347.5 |  | 14.71
Итого прямые затраты по смете с учетом коэффициентов к итогам | [8 empty] | 282703.34 | 36511.43 | 4482.49 | 2005.76 |  | 347.5 |  | 14.71
В том числе, справочно:
Индексы инфляции к ФЕР базы 2009г. 4 квартал 2011г. (школы) ОЗП=11,66; ЭМ=5,28; ЗПМ=11,66; МАТ=3,02 (Поз. 1-3, 6, 13, 4-5, 8, 7, 9-10, 12, 15, 11, 14, 16-22) | [8 empty] | 198399.32 | 33380.08 | 3346.06 | 1833.73
Индекс инфляции к перевозкам 4 квартал 2011г. (школы) ПЗ=5,67 (ОЗП=5,67; ЭМ=5,67; ЗПМ=5,67; МАТ=5,67) (Поз. 23-24) | [8 empty] | 292.11 |  | 292.11
Накладные расходы | [8 empty] | 32967.7
В том числе, справочно:
79%*0,85 ФОТ (от 910,88) (Поз. 11) | [8 empty] | 611.66
80%*0,85 ФОТ (от 7134,87) (Поз. 1-2, 7, 9) | [8 empty] | 4851.71
85%*0,85 ФОТ (от 404,14) (Поз. 18) | [8 empty] | 291.99
95%*0,85 ФОТ (от 5021,38) (Поз. 19-22) | [8 empty] | 4054.76
100%*0.9 * 0,85 ФОТ (от 690,39) (Поз. 14) | [8 empty] | 528.15
110%*0.9 * 0,85 ФОТ (от 1746,67) (Поз. 10, 12, 15) | [8 empty] | 1469.82
118%*0.9 * 0,85 ФОТ (от 1316,65) (Поз. 16) | [8 empty] | 1188.54
122%*0.9 * 0,85 ФОТ (от 8345,18) (Поз. 17) | [8 empty] | 7788.56
123%*0.9 * 0,85 ФОТ (от 12947,03) (Поз. 3, 6, 13) | [8 empty] | 12182.51
Сметная прибыль | [8 empty] | 19135.57
В том числе, справочно:
50%*0,8 ФОТ (от 6454,51) (Поз. 7, 9, 11) | [8 empty] | 2581.8
63%*0.85 * 0,8 ФОТ (от 1316,65) (Поз. 16) | [8 empty] | 564.05
65%*0,8 ФОТ (от 5425,52) (Поз. 18-22) | [8 empty] | 2821.27
68%*0,8 ФОТ (от 1591,24) (Поз. 1-2) | [8 empty] | 865.63
70%*0.85 * 0,8 ФОТ (от 2437,06) (Поз. 10, 12, 15, 14) | [8 empty] | 1160.05
75%*0.85 * 0,8 ФОТ (от 12947,03) (Поз. 3, 6, 13) | [8 empty] | 6602.99
80%*0.85 * 0,8 ФОТ (от 8345,18) (Поз. 17) | [8 empty] | 4539.78
Итоги по смете:
Итого | [8 empty] | 334806.61 |  |  |  |  | 347.5 |  | 14.71
Непредвиденные затраты 2% | [8 empty] | 6696.13
Итого с непредвиденными | [8 empty] | 341502.74
НДС 18% | [8 empty] | 61470.49
ВСЕГО по смете | [8 empty] | 402973.23 |  |  |  |  | 347.5 |  | 14.71
Составил: ___________________________Березовская Л.М.
(должность, подпись, расшифровка)
Проверил: ___________________________
(должность, подпись, расшифровка)