## Локальная смета
СОГЛАСОВАНО: | [11 empty] | УТВЕРЖДАЮ:
_________________ | [11 empty] | _________________
" _____ " ________________ 2011 г. | [11 empty] | "____" ______________2011 г.
МАОУ "СОШ № 94" по адресу: г. Пермь, ул. Г.Хасана, 89
(наименование стройки)
ЛОКАЛЬНЫЙ СМЕТНЫЙ РАСЧЕТ №
(локальная смета)
|  | на | текущий ремонт медблока
(наименование работ и затрат, наименование объекта)
Основание: дефектная ведомость
|  |  | Сметная стоимость _______________________________________________________________________________________________ | [5 empty] | ___________________________176844,81 |  | руб.
|  |  | строительных работ _______________________________________________________________________________________________ | [5 empty] | _______________________________________________________________________________________________146854,3 |  | руб.
|  |  | монтажных работ _______________________________________________________________________________________________ | [5 empty] | _______________________________________________________________________________________________75,58 |  | руб.
|  |  | Средства на оплату труда _______________________________________________________________________________________________ | [5 empty] | ___________________________40634,97 |  | руб.
|  |  | Сметная трудоемкость _______________________________________________________________________________________________ | [5 empty] | _______________________________________________________________________________________________379,7 |  | чел.час
Составлен(а) в текущих (прогнозных) ценах по состоянию на 4 квартал 2011 г.
№ пп | Обоснование | Наименование | Ед. изм. | Кол. | Стоимость единицы, руб. |  |  |  | Общая стоимость, руб. |  |  |  | Т/з осн. раб.на ед. | Т/з осн. раб. Всего | Т/з мех. на ед. | Т/з мех. Всего
[5 empty] | Всего | В том числе |  |  | Всего | В том числе
[6 empty] | Осн.З/п | Эк.Маш | З/пМех |  | Осн.З/п | Эк.Маш | З/пМех
1 | 2 | 3 | 4 | 5 | 6 | 7 | 8 | 9 | 10 | 11 | 12 | 13 | 14 | 15 | 16 | 17
Раздел 1. Отделочные работы.
1 | ФЕР09-06-001-01 В ред. пр. № 253 Минрегиона РФ | Монтаж: конструкций дверей, люков, лазов для автокоптилок и пароварочных камер КОЭФ. К ПОЗИЦИИ: Демонтаж (разборка) металлических конструкций ОЗП=0,7; ЭМ=0,7 к расх.; ЗПМ=0,7; МАТ=0 к расх.; ТЗ=0,7; ТЗМ=0,7 | 1 т конструкций | 0.062 | 626.47 | 534.35 | 92.12 | 4.63 | 38.84 | 33.13 | 5.71 | 0.29 | 62.64 | 3.88 | 0.34 | 0.02
2 | ФЕР10-05-001-01 В ред. пр. № 253 Минрегиона РФ | Устройство перегородок из гипсокартонных листов (ГКЛ) по системе "КНАУФ" с одинарным металлическим каркасом и однослойной обшивкой с обеих сторон (С 111): глухих | 100 м2 перегородок (за вычетом проемов) | 0.016 | 7433.15 | 888.86 | 28.76 |  | 118.93 | 14.22 | 0.46 |  | 98 | 1.57
3 | ФССЦ-104-0318 Пр. Минрегиона от 04.03.10 №94 | Плиты теплоизоляционные из стекловолокна URSA, марки П-15-У12-1250-600-100 | м3 | 0.0824 | 585.84 |  |  |  | 48.27
4 | ФЕРр57-3-1 В ред. пр. № 207 Минрегиона РФ | Разборка плинтусов: деревянных и из пластмассовых материалов | 100 м плинтуса | 0.29 | 29.41 | 29.41 |  |  | 8.53 | 8.53 |  |  | 3.77 | 1.09
5 | ФЕРр57-2-1 В ред. пр. № 207 Минрегиона РФ | Разборка покрытий полов: из линолеума и релина | 100 м2 покрытия | 0.518 | 92.9 | 88.84 | 4.06 | 1.51 | 48.12 | 46.02 | 2.1 | 0.78 | 11.39 | 5.9 | 0.13 | 0.07
6 | ФЕР11-01-027-03 В ред. пр. № 253 Минрегиона РФ | Устройство покрытий на цементном растворе из плиток: керамических для полов одноцветных с красителем | 100 м2 покрытия | 0.518 | 8987.43 | 1046.88 | 128.7 | 30.3 | 4655.49 | 542.28 | 66.67 | 15.7 | 119.78 | 62.05 | 2.66 | 1.38
7 | ФЕРр62-17-3 В ред. пр. № 207 Минрегиона РФ | Окрашивание водоэмульсионными составами поверхностей потолков, ранее окрашенных: известковой или клеевой краской, с расчисткой старой краски более 35% | 100 м2 окрашиваемой поверхности | 0.518 | 1914.84 | 293.93 | 8.36 | 1.16 | 991.89 | 152.26 | 4.33 | 0.6 | 34.02 | 17.62 | 0.1 | 0.05
8 | ФЕР10-05-001-04 В ред. пр. № 253 Минрегиона РФ | Устройство перегородок из гипсокартонных листов (ГКЛ) по системе "КНАУФ" с одинарным металлическим каркасом и однослойной обшивкой с обеих сторон (С 111): с тремя дверными проемами и деформационным швом | 100 м2 перегородок (за вычетом проемов) | 0.433 | 8403.9 | 943.28 | 43.57 |  | 3638.89 | 408.44 | 18.87 |  | 104 | 45.03
9 | ФССЦ-104-0318 Пр. Минрегиона от 04.03.10 №94 | Плиты теплоизоляционные из стекловолокна URSA, марки П-15-У12-1250-600-100 | м3 | 2.23 | 585.84 |  |  |  | 1306.42
10 | ФЕР10-04-013-01 Пр.Минрегиона №339 от 13.07.11 | Установка: деревянных дверных блоков | 100 м2 проемов | 0.042 | 21712.97 | 639.24 | 333 | 18.5 | 911.94 | 26.85 | 13.99 | 0.78 | 73.14 | 3.07 | 1.37 | 0.06
11 | ФССЦ-101-0953 Пр. Минрегиона №308 от 28.07.09 | Ручка-скоба из алюминиевого сплава анодированная | шт. | 6 | 20.24 |  |  |  | 121.44
12 | ФССЦ-101-0952 Пр. Минрегиона №308 от 28.07.09 | Защелки врезные с ручками и корпусом из алюминиевого сплава | компл. | 3 | 57.09 |  |  |  | 171.27
13 | ФЕР15-04-006-03 В ред. пр. № 253 Минрегиона РФ | Покрытие поверхностей грунтовкой глубокого проникновения: за 1 раз стен | 100 м2 покрытия | 0.73 | 64.37 | 63.01 | 1.18 | 0.12 | 46.99 | 46 | 0.86 | 0.09 | 6.55 | 4.78 | 0.01 | 0.01
14 | ФССЦ-101-2416 Пр. Минрегиона №308 от 28.07.09 | Грунтовка: "Бетоконтакт", КНАУФ | кг | 9.49 | 15.09 |  |  |  | 143.2
15 | ФЕРр61-27-1 В ред. пр. № 207 Минрегиона РФ | Насечка под штукатурку поверхностей стен, перегородок, прямоугольных столбов, колонн, пилястр и криволинейных поверхностей большого радиуса: по кирпичу | 100 м2 поверхности | 0.287 | 545.29 | 257.89 | 287.4 | 31.59 | 156.5 | 74.01 | 82.49 | 9.07 | 32.48 | 9.32 | 3.14 | 0.9
16 | ФЕР15-01-019-01 В ред. пр. № 253 Минрегиона РФ | Гладкая облицовка стен, столбов, пилястр и откосов (без карнизных, плинтусных и угловых плиток) без установки плиток туалетного гарнитура на цементном растворе: по кирпичу и бетону | 100 м2 поверхности облицовки | 0.287 | 10009.38 | 2093.04 | 29.82 | 9.9 | 2872.69 | 600.7 | 8.56 | 2.84 | 228 | 65.44 | 0.86 | 0.25
17 | ФЕРр62-7-6 В ред. пр. № 207 Минрегиона РФ | Улучшенная масляная окраска ранее окрашенных стен: за два раза с расчисткой старой краски более 35% | 100 м2 окрашиваемой поверхности | 1.27 | 1480.71 | 653.96 | 8.36 | 1.16 | 1880.5 | 830.53 | 10.62 | 1.47 | 75.69 | 96.13 | 0.1 | 0.13
Раздел 2. Сантехнические работы.
18 | ФЕРр65-3-7 В ред. пр. № 207 Минрегиона РФ | Снятие смесителя: без душевой сетки | 100 шт. арматуры | 0.01 | 315.33 | 313.14 | 2.19 | 0.81 | 3.15 | 3.13 | 0.02 | 0.01 | 36.71 | 0.37 | 0.07
19 | ФЕРр65-4-1 В ред. пр. № 207 Минрегиона РФ | Демонтаж: умывальников и раковин | 100 приборов | 0.01 | 445.72 | 437.59 | 8.13 | 3.02 | 4.46 | 4.38 | 0.08 | 0.03 | 51.3 | 0.51 | 0.26
20 | ФЕР17-01-001-12 В ред. пр. № 253 Минрегиона РФ | Установка умывальников одиночных: без подводки воды | 10 компл. | 0.3 | 1540.4 | 152.67 | 21.02 | 1.51 | 462.12 | 45.8 | 6.31 | 0.45 | 15.87 | 4.76 | 0.13 | 0.04
21 | ФССЦ-301-0554 Пр. Минрегиона №308 от 28.07.09 | Пьедесталы для умывальников полуфарфоровые и фарфоровые размером 640х215х200, 670-630х240-180, 200-175 мм | шт. | 3 | 130.53 |  |  |  | 391.59
22 | ФЕР17-01-001-18 В ред. пр. № 253 Минрегиона РФ | Установка поддонов душевых: чугунных и стальных мелких | 10 компл. | 0.1 | 3662.92 | 104.76 | 61.24 | 2.67 | 366.29 | 10.48 | 6.12 | 0.27 | 10.89 | 1.09 | 0.23 | 0.02
23 | ФЕР17-01-002-03 В ред. пр. № 253 Минрегиона РФ | Установка смесителей | 10 шт. | 0.4 | 1512.97 | 67.34 | 0.2 |  | 605.19 | 26.94 | 0.08 |  | 7 | 2.8
24 | ФССЦ-301-1527 Пр. Минрегиона №308 от 28.07.09 | Смесители латунный с гальванопокрытием для мойки настольный, с верхней камерой смешения | шт. | -1 | 143 |  |  |  | -143
25 | ФССЦ-301-0621 Пр. Минрегиона №308 от 28.07.09 | Смесители для ванн: СМ-В-ШТ с душевой сеткой на гибком шланге, с кнопочным переключателем, с латунными маховичками, штангой | компл. | 1 | 252.5 |  |  |  | 252.5
26 | ФЕР17-01-003-01 В ред. пр. № 253 Минрегиона РФ | Установка унитазов: с бачком непосредственно присоединенным | 10 компл. | 0.1 | 3702.25 | 234.33 | 44.39 | 3.71 | 370.23 | 23.43 | 4.44 | 0.37 | 24.64 | 2.46 | 0.32 | 0.03
27 | ФССЦ-301-1520 Пр. Минрегиона №308 от 28.07.09 | Подводка гибкая армированная резиновая 500 мм | шт. | 9 | 20.45 |  |  |  | 184.05
28 | ФЕР16-04-002-01 В ред. пр. № 253 Минрегиона РФ | Прокладка трубопроводов водоснабжения из напорных полиэтиленовых труб низкого давления среднего типа наружным диаметром: 20 мм | 100 м трубопровода | 0.23 | 3753.4 | 1887.18 | 1362.19 | 181.17 | 863.28 | 434.05 | 313.3 | 41.67 | 190.24 | 43.76 | 13.42 | 3.09
29 | ФССЦ-302-1526 Пр. Минрегиона №308 от 28.07.09 | Кран шаровой стандартный муфтовый с ручкой-рычагом диаметром 15 мм | шт. | 5 | 34.1 |  |  |  | 170.5
30 | ФССЦ-507-5007 Изм. Пр.Минрег. от 03.08.10 №359 | Муфта полипропиленовая соединительная диаметром 20 мм | шт. | 5 | 0.67 |  |  |  | 3.35
31 | ФССЦ-507-5016 Изм. Пр.Минрег. от 03.08.10 №359 | Муфта полипропиленовая комбинированная, с внутренней резьбой диаметром 20х1/2" | шт. | 15 | 6.07 |  |  |  | 91.05
32 | ФССЦ-507-3286 Изм. Пр.Минрег. от 03.08.10 №359 | Тройник полипропиленовый соединительный диаметром 20 мм | шт. | 4 | 1.69 |  |  |  | 6.76
33 | ФССЦ-507-3173 Изм. Пр.Минрег. от 03.08.10 №359 | Угольник 90 град, полипропиленовый диаметром 20 мм | шт. | 5 | 5.11 |  |  |  | 25.55
34 | ФССЦ-507-4320 Изм. Пр.Минрег. от 03.08.10 №359 | Угольник полипропиленовый комбинированный, с внутренней резьбой и с креплением диаметром 20х1/2" | шт. | 2 | 5.8 |  |  |  | 11.6
35 | ФЕР16-04-001-01 Пр.Минрегиона №339 от 13.07.11 | Прокладка трубопроводов канализации из полиэтиленовых труб высокой плотности диаметром: 50 мм | 100 м трубопровода | 0.12 | 3145.57 | 637.26 | 2.86 | 0.27 | 377.47 | 76.47 | 0.34 | 0.03 | 64.24 | 7.71 | 0.02
Раздел 3. Электромонтажные работы.
36 | ФЕРр67-4-5 В ред. пр. № 207 Минрегиона РФ | Демонтаж: светильников для люминесцентных ламп | 100 шт. | 0.02 | 145.98 | 143.48 | 2.5 | 0.93 | 2.92 | 2.87 | 0.05 | 0.02 | 17.89 | 0.36 | 0.08
Раздел 4. Вывоз мусора.
37 | ФССЦпг03-21-01-030 Пр.Минрегиона №354 от 20.07.11 | Перевозка грузов автомобилями-самосвалами грузоподъемностью 10 т, работающих вне карьера, на расстояние: до 30 км I класс груза КОЭФ. К ПОЗИЦИИ: 15 Поясные коэффициенты к сметным ценам на перевозку грузов автомобильным транспортом: Республика Башкортостан, Алтайский край, Вологодская, Кемеровская, Кировская, Курганская, Омская, Оренбургская, Новосибирская, Свердловская, Челябинская и Пермская области (за исключением Коми-Пермяцкого автономного округа). ПЗ=1,1 (ОЗП=1,1; ЭМ=1,1; ЗПМ=1,1; МАТ=1,1) | 1 т груза | 0.7 | 21.22 |  | 21.22 |  | 14.85 |  | 14.85
38 | ФССЦпг01-01-01-043 Пр.Минрегиона №354 от 20.07.11 | Погрузочные работы при автомобильных перевозках: Мусор строительный с погрузкой экскаваторами емкостью ковша 0,5м3 КОЭФ. К ПОЗИЦИИ: п.1.1.9 ОП Прил.1. Поясной коэффициент: Пермский край (кроме Красновишерского, Чердынского, Гайнского, Косинского, Кочевского районов), Республика Башкортостан, Республика Алтай, Вологодская, Кемеровская, Кировская, Курганская, Омская, Оренбургская, Новосибирская, Свердловская, Челябинская области ПЗ=1,1 (ОЗП=1,1; ЭМ=1,1; ЗПМ=1,1; МАТ=1,1) | 1 т груза | 0.7 | 3.8 |  | 3.8 |  | 2.66 |  | 2.66
Итого прямые затраты по смете в ценах 2001г. | [8 empty] | 21226.48 | 3410.52 | 562.91 | 74.47 |  | 379.7 |  | 6.05
Итого прямые затраты по смете с учетом коэффициентов к итогам | [8 empty] | 94849.88 | 39766.66 | 2979.01 | 868.31 |  | 379.7 |  | 6.05
В том числе, справочно:
Индексы инфляции к ФЕР базы 2009г. 4 квартал 2011г. (школы) ОЗП=11,66; ЭМ=5,28; ЗПМ=11,66; МАТ=3,02 (Поз. 1-2, 8, 10, 3, 9, 11-12, 14, 21, 25, 27, 29-34, 4-7, 17, 13, 16, 15, 18-20, 22-24, 26, 28, 35-36) | [8 empty] | 73541.63 | 36356.14 | 2334.31 | 793.85
Индекс инфляции к перевозкам 2 квартал 2011г. (школы) ПЗ=5,67 (ОЗП=5,67; ЭМ=5,67; ЗПМ=5,67; МАТ=5,67) (Поз. 37-38) | [8 empty] | 81.77 |  | 81.77
Накладные расходы | [8 empty] | 33726.78
В том числе, справочно:
74%*0,85 ФОТ (от 88,04) (Поз. 18-19) | [8 empty] | 55.38
79%*0,85 ФОТ (от 968,72) (Поз. 15) | [8 empty] | 650.5
80%*0,85 ФОТ (от 12128,61) (Поз. 4-5, 7, 17) | [8 empty] | 8247.46
85%*0,85 ФОТ (от 33,69) (Поз. 36) | [8 empty] | 24.34
90%*0.9 * 0,85 ФОТ (от 389,68) (Поз. 1) | [8 empty] | 268.29
105%*0.9 * 0,85 ФОТ (от 7574,68) (Поз. 13, 16) | [8 empty] | 6084.36
118%*0.9 * 0,85 ФОТ (от 5250,38) (Поз. 2, 8, 10) | [8 empty] | 4739.52
123%*0.9 * 0,85 ФОТ (от 6506,04) (Поз. 6) | [8 empty] | 6121.86
128%*0.9 * 0,85 ФОТ (от 7695,13) (Поз. 20, 22-24, 26, 28, 35) | [8 empty] | 7535.07
Сметная прибыль | [8 empty] | 18353.22
В том числе, справочно:
50%*0,8 ФОТ (от 12540,23) (Поз. 7, 17, 15, 18-19) | [8 empty] | 5016.1
55%*0.85 * 0,8 ФОТ (от 7574,68) (Поз. 13, 16) | [8 empty] | 2832.93
63%*0.85 * 0,8 ФОТ (от 5250,38) (Поз. 2, 8, 10) | [8 empty] | 2249.26
65%*0,8 ФОТ (от 33,69) (Поз. 36) | [8 empty] | 17.52
68%*0,8 ФОТ (от 645,14) (Поз. 4-5) | [8 empty] | 350.96
75%*0.85 * 0,8 ФОТ (от 6506,04) (Поз. 6) | [8 empty] | 3318.08
83%*0.85 * 0,8 ФОТ (от 7695,13) (Поз. 20, 22-24, 26, 28, 35) | [8 empty] | 4343.13
85%*0.85 * 0,8 ФОТ (от 389,68) (Поз. 1) | [8 empty] | 225.24
Итоги по смете:
Итого | [8 empty] | 146929.88 |  |  |  |  | 379.7 |  | 6.05
Непредвиденные затраты 2% | [8 empty] | 2938.6
Итого с непредвиденными | [8 empty] | 149868.48
НДС 18% | [8 empty] | 26976.33
ВСЕГО по смете | [8 empty] | 176844.81 |  |  |  |  | 379.7 |  | 6.05
Составил: ___________________________Березовская Л.М.
(должность, подпись, расшифровка)
Проверил: __________________________________________
(должность, подпись, расшифровка)