## Локальная смета
СОГЛАСОВАНО: | [11 empty] | УТВЕРЖДАЮ:
_________________ | [11 empty] | _________________
" _____ " ________________ 2012 г. | [11 empty] | "____" ______________2012 г.
МАОУ "СОШ №94", г. Пермь, ул. Г. Хасана,89
(наименование стройки)
ЛОКАЛЬНЫЙ СМЕТНЫЙ РАСЧЕТ №
(локальная смета)
|  | на | Текущий ремонт раздевалок спортзала
(наименование работ и затрат, наименование объекта)
Основание:
|  |  | Сметная стоимость строительных работ _______________________________________________________________________________________________ | [5 empty] | ___________________________80280,39 |  | руб.
|  |  | Средства на оплату труда _______________________________________________________________________________________________ | [5 empty] | ___________________________16901,27 |  | руб.
|  |  | Сметная трудоемкость _______________________________________________________________________________________________ | [5 empty] | _______________________________________________________________________________________________153,02 |  | чел.час
Составлен(а) в текущих (прогнозных) ценах по состоянию на _4кв. 2011 г.
№ пп | Обосно- вание | Наименование | Ед. изм. | Кол. | Стоимость единицы, руб. |  |  |  | Общая стоимость, руб. |  |  |  | Т/з осн. раб.на ед. | Т/з осн. раб. Всего | Т/з мех. на ед. | Т/з мех. Всего
[5 empty] | Всего | В том числе |  |  | Всего | В том числе
[6 empty] | Осн.З/п | Эк.Маш | З/пМех |  | Осн.З/п | Эк.Маш | З/пМех
1 | 2 | 3 | 4 | 5 | 6 | 7 | 8 | 9 | 10 | 11 | 12 | 13 | 14 | 15 | 16 | 17
Раздел 1. Отделочные работы
1 | ФЕР15-04-006-01 В ред. пр. № 253 Минрегиона РФ | Покрытие поверхностей грунтовкой глубокого проникновения: за 1 раз потолков | 100 м2 покрытия | 0.082 | 79.28 | 77.92 | 1.18 | 0.12 | 6.5 | 6.39 | 0.1 | 0.01 | 8.1 | 0.66 | 0.01
2 | ФЕР15-04-006-03 В ред. пр. № 253 Минрегиона РФ | Покрытие поверхностей грунтовкой глубокого проникновения: за 1 раз стен | 100 м2 покрытия | 0.28 | 64.37 | 63.01 | 1.18 | 0.12 | 18.02 | 17.64 | 0.33 | 0.03 | 6.55 | 1.83 | 0.01
3 | ФССЦ-101-2416 Пр. Минрегиона №308 от 28.07.09 | Грунтовка «Бетоконтакт», КНАУФ | кг | 4.706 | 15.09 |  |  |  | 71.01
4 | ФЕРр62-42-1 В ред. пр. № 207 Минрегиона РФ | Протравка цементной штукатурки нейтрализующим раствором | 100 м2 протравленной поверхности | 0.039 | 37.1 | 29.41 |  |  | 1.45 | 1.15 |  |  | 3.77 | 0.15
5 | ФЕРр62-17-4 Пр.Минрегиона №358 от 25.07.11 | Окрашивание водоэмульсионными составами поверхностей потолков, ранее окрашенных: водоэмульсионной краской, с расчисткой старой краски более 35% | 100 м2 окрашиваемой поверхности | 0.082 | 1912.77 | 291.86 | 8.36 | 1.16 | 156.85 | 23.93 | 0.69 | 0.1 | 33.78 | 2.77 | 0.1 | 0.01
6 | ФЕРр62-16-4 Пр.Минрегиона №358 от 25.07.11 | Окрашивание водоэмульсионными составами поверхностей стен, ранее окрашенных: водоэмульсионной краской с расчисткой старой краски более 35% | 100 м2 окрашиваемой поверхности | 0.28 | 1859.47 | 255.74 | 8.36 | 1.16 | 520.65 | 71.61 | 2.34 | 0.32 | 29.6 | 8.29 | 0.1 | 0.03
7 | ФЕРр63-7-5 В ред. пр. № 207 Минрегиона РФ | Разборка облицовки стен: из керамических глазурованных плиток | 100 м2 поверхности облицовки | 0.224 | 748.3 | 584.74 | 163.56 | 20.56 | 167.62 | 130.98 | 36.64 | 4.61 | 74.3 | 16.64 | 1.99 | 0.45
8 | ФЕР15-02-016-01 В ред. пр. № 253 Минрегиона РФ | Штукатурка поверхностей внутри здания цементно-известковым или цементным раствором по камню и бетону: простая стен | 100 м2 оштукатуриваемой поверхности | 0.224 | 1651.9 | 683.88 | 102.77 | 62.04 | 370.03 | 153.19 | 23.02 | 13.9 | 75.4 | 16.89 | 6.07 | 1.36
9 | ФЕРр57-2-3 В ред. пр. № 207 Минрегиона РФ | Разборка покрытий полов: из керамических плиток | 100 м2 покрытия | 0.043 | 641 | 595.99 | 45.01 | 16.7 | 27.56 | 25.63 | 1.93 | 0.72 | 69.87 | 3 | 1.44 | 0.06
10 | ФЕР11-01-011-01 Пр.Минрегиона №339 от 13.07.11 | Устройство стяжек: цементных толщиной 20 мм | 100 м2 стяжки | 0.043 | 1485.02 | 313.71 | 44.24 | 14.73 | 63.86 | 13.49 | 1.9 | 0.63 | 39.51 | 1.7 | 1.27 | 0.05
11 | ФЕР11-01-027-06 В ред. пр. № 253 Минрегиона РФ | Устройство покрытий на растворе из сухой смеси с приготовлением раствора в построечных условиях из плиток: гладких неглазурованных керамических для полов одноцветных | 100 м2 покрытия | 0.043 | 9053.81 | 1046.88 | 148.03 | 46 | 389.31 | 45.02 | 6.37 | 1.98 | 119.78 | 5.15 | 4.22 | 0.18
12 | ФЕР46-04-012-03 В ред. пр. № 253 Минрегиона РФ | Разборка деревянных заполнений проемов: дверных и воротных | 100 м2 | 0.1008 | 1082.58 | 840.63 | 241.95 | 89.78 | 109.12 | 84.74 | 24.38 | 9.05 | 103.91 | 10.47 | 7.74 | 0.78
13 | ФЕР10-01-039-01 Пр.Минрегиона №339 от 13.07.11 | Установка блоков в наружных и внутренних дверных проемах: в каменных стенах, площадь проема до 3 м2 | 100 м2 проемов | 0.1008 | 25573.82 | 957.29 | 1250.29 | 153.23 | 2577.84 | 96.49 | 126.03 | 15.45 | 104.28 | 10.51 | 11.35 | 1.14
14 | ФССЦ-101-0889 Пр. Минрегиона №308 от 28.07.09 | Скобяные изделия для блоков входных дверей в помещение однопольных | компл. | 6 | 94.68 |  |  |  | 568.08
15 | ФЕРр62-33-2 В ред. пр. № 207 Минрегиона РФ | Окраска масляными составами ранее окрашенных поверхностей радиаторов и ребристых труб отопления: за 2 раза | 100 м2 окрашиваемой поверхности | 0.012 | 1092.7 | 576.32 | 0.87 |  | 13.11 | 6.92 | 0.01 |  | 65.94 | 0.79
Раздел 2. Душевые
Демонтажные работы
16 | ФЕРр65-2-2 В ред. пр. № 207 Минрегиона РФ | Разборка трубопроводов из чугунных канализационных труб диаметром: 100 мм | 100 м трубопровода с фасонными частями | 0.02 | 731.64 | 721.64 | 10 | 3.71 | 14.63 | 14.43 | 0.2 | 0.07 | 85.3 | 1.71 | 0.32 | 0.01
17 | ФЕРр65-2-1 В ред. пр. № 207 Минрегиона РФ | Разборка трубопроводов из чугунных канализационных труб диаметром: 50 мм | 100 м трубопровода с фасонными частями | 0.03 | 587.05 | 582.05 | 5 | 1.86 | 17.61 | 17.46 | 0.15 | 0.06 | 68.8 | 2.06 | 0.16
18 | ФЕРр65-1-1 В ред. пр. № 207 Минрегиона РФ | Разборка трубопроводов из водогазопроводных труб диаметром: до 32 мм | 100 м трубопровода | 0.06 | 328.71 | 288.02 | 7.09 | 1.16 | 19.72 | 17.28 | 0.43 | 0.07 | 34.66 | 2.08 | 0.1 | 0.01
19 | ФЕРр65-4-2 В ред. пр. № 207 Минрегиона РФ | Демонтаж: унитазов и писсуаров | 100 приборов | 0.02 | 553.63 | 544.56 | 9.07 | 3.36 | 11.07 | 10.89 | 0.18 | 0.07 | 63.84 | 1.28 | 0.29 | 0.01
20 | ФЕРр65-4-1 В ред. пр. № 207 Минрегиона РФ | Демонтаж: умывальников и раковин | 100 приборов | 0.02 | 445.72 | 437.59 | 8.13 | 3.02 | 8.91 | 8.75 | 0.16 | 0.06 | 51.3 | 1.03 | 0.26 | 0.01
21 | ФЕРр65-3-6 В ред. пр. № 207 Минрегиона РФ | Снятие смесителя: с душевой сеткой | 100 шт. арматуры | 0.02 | 494.82 | 491.07 | 3.75 | 1.39 | 9.9 | 9.82 | 0.08 | 0.03 | 57.57 | 1.15 | 0.12
22 | ФЕРр65-3-7 В ред. пр. № 207 Минрегиона РФ | Снятие смесителя: без душевой сетки | 100 шт. арматуры | 0.02 | 315.33 | 313.14 | 2.19 | 0.81 | 6.31 | 6.27 | 0.04 | 0.02 | 36.71 | 0.73 | 0.07
Монтажные работы
23 | ФЕР16-04-001-01 Пр.Минрегиона №339 от 13.07.11 | Прокладка трубопроводов канализации из полиэтиленовых труб высокой плотности диаметром: 50 мм | 100 м трубопровода | 0.03 | 3145.57 | 637.26 | 2.86 | 0.27 | 94.37 | 19.12 | 0.09 | 0.01 | 64.24 | 1.93 | 0.02
24 | ФЕР16-04-001-02 Пр.Минрегиона №339 от 13.07.11 | Прокладка трубопроводов канализации из полиэтиленовых труб высокой плотности диаметром: 110 мм | 100 м трубопровода | 0.02 | 14153.43 | 611.07 | 6.58 | 0.68 | 283.07 | 12.22 | 0.13 | 0.01 | 61.6 | 1.23 | 0.05
25 | ФЕР16-04-002-01 В ред. пр. № 253 Минрегиона РФ | Прокладка трубопроводов водоснабжения из напорных полиэтиленовых труб низкого давления среднего типа наружным диаметром: 20 мм | 100 м трубопровода | 0.02 | 3753.4 | 1887.18 | 1362.19 | 181.17 | 75.07 | 37.74 | 27.24 | 3.62 | 190.24 | 3.8 | 13.42 | 0.27
26 | ФЕР16-04-002-02 В ред. пр. № 253 Минрегиона РФ | Прокладка трубопроводов водоснабжения из напорных полиэтиленовых труб низкого давления среднего типа наружным диаметром: 25 мм | 100 м трубопровода | 0.06 | 2918.99 | 1484.43 | 839.67 | 110.7 | 175.14 | 89.07 | 50.38 | 6.64 | 149.64 | 8.98 | 8.2 | 0.49
27 | ФССЦ-507-0588 Пр. Минрегиона №308 от 28.07.09 | Трубы напорные из полиэтилена низкого давления среднего типа, наружным диаметром 25 мм | 10 м | -0.2787 | 58.56 |  |  |  | -16.32
28 | ФССЦ-507-3367 Изм. Пр.Минрег. от 03.08.10 №359 | Труба из полипропилена PN 25/25 | м | 2.787 | 34.94 |  |  |  | 97.38
29 | ФССЦ-507-3296 Пр.Минрегиона №356 от 21.07.11 | Тройник полипропиленовый переходной диаметром 25х20х25 мм | шт. | 14 | 2.05 |  |  |  | 28.7
30 | ФССЦ-507-3174 Изм. Пр.Минрег. от 03.08.10 №359 | Угольник 90 град. полипропиленовый диаметром 25 мм | шт. | 2 | 6.18 |  |  |  | 12.36
31 | ФССЦ-507-4320 Изм. Пр.Минрег. от 03.08.10 №359 | Угольник полипропиленовый комбинированный, с внутренней резьбой и с креплением диаметром 20х1/2" | шт. | 4 | 5.8 |  |  |  | 23.2
32 | ФССЦ-507-5028 Изм. Пр.Минрег. от 03.08.10 №359 | Муфта полипропиленовая комбинированная, с наружной резьбой диаметром 20х1/2" | шт. | 2 | 8.1 |  |  |  | 16.2
33 | ФССЦ-302-1483 Пр. Минрегиона №308 от 28.07.09 | Кран шаровой размером 1/2" | шт. | 6 | 53.8 |  |  |  | 322.8
34 | ФССЦ-302-1485 Пр. Минрегиона №308 от 28.07.09 | Кран шаровой размером 1" | шт. | 2 | 120.2 |  |  |  | 240.4
35 | ФЕРр65-6-1 В ред. пр. № 207 Минрегиона РФ | Смена: трапов диаметром до 50 мм | 100 приборов | 0.01 | 14151.99 | 870.72 | 39.08 | 3.83 | 141.52 | 8.71 | 0.39 | 0.04 | 96 | 0.96 | 0.33
36 | ФЕР17-01-003-01 В ред. пр. № 253 Минрегиона РФ | Установка унитазов: с бачком непосредственно присоединенным | 10 компл. | 0.2 | 3702.25 | 234.33 | 44.39 | 3.71 | 740.45 | 46.87 | 8.88 | 0.74 | 24.64 | 4.93 | 0.32 | 0.06
37 | ФЕР17-01-001-14 В ред. пр. № 253 Минрегиона РФ | Установка умывальников одиночных: с подводкой холодной и горячей воды | 10 компл. | 0.2 | 1609.25 | 208.27 | 23.63 | 1.51 | 321.85 | 41.65 | 4.73 | 0.3 | 21.65 | 4.33 | 0.13 | 0.03
38 | ФССЦ-301-0554 Пр. Минрегиона №308 от 28.07.09 | Пьедесталы для умывальников полуфарфоровые и фарфоровые размером 640х215х200, 670-630х240-180, 200-175 мм | шт. | 2 | 130.53 |  |  |  | 261.06
39 | ФЕР17-01-002-03 В ред. пр. № 253 Минрегиона РФ | Установка смесителей | 10 шт. | 0.6 | 1512.97 | 67.34 | 0.2 |  | 907.78 | 40.4 | 0.12 |  | 7 | 4.2
40 | ФССЦ-301-1527 Пр. Минрегиона №308 от 28.07.09 | Смеситель латунный с гальванопокрытием для мойки настольный, с верхней камерой смешения | шт. | -4 | 143 |  |  |  | -572
41 | ФССЦ-301-0624 Пр. Минрегиона №308 от 28.07.09 | Смесители для душевых установок СМ-Д-ШЛ с душевой сеткой на гибком шланге | компл. | 4 | 119.57 |  |  |  | 478.28
42 | ФЕРр65-6-10 В ред. пр. № 207 Минрегиона РФ | Смена: гибких подводок | 100 приборов | 0.06 | 2526.19 | 475.27 | 5.92 | 0.58 | 151.57 | 28.52 | 0.36 | 0.03 | 52.4 | 3.14 | 0.05
Раздел 3. Библиотека
Демонтажные работы
43 | ФЕРр65-2-2 В ред. пр. № 207 Минрегиона РФ | Разборка трубопроводов из чугунных канализационных труб диаметром: 100 мм | 100 м трубопровода с фасонными частями | 0.03 | 731.64 | 721.64 | 10 | 3.71 | 21.95 | 21.65 | 0.3 | 0.11 | 85.3 | 2.56 | 0.32 | 0.01
44 | ФЕРр65-2-1 В ред. пр. № 207 Минрегиона РФ | Разборка трубопроводов из чугунных канализационных труб диаметром: 50 мм | 100 м трубопровода с фасонными частями | 0.015 | 587.05 | 582.05 | 5 | 1.86 | 8.81 | 8.73 | 0.08 | 0.03 | 68.8 | 1.03 | 0.16
45 | ФЕРр65-1-1 В ред. пр. № 207 Минрегиона РФ | Разборка трубопроводов из водогазопроводных труб диаметром: до 32 мм | 100 м трубопровода | 0.06 | 328.71 | 288.02 | 7.09 | 1.16 | 19.72 | 17.28 | 0.43 | 0.07 | 34.66 | 2.08 | 0.1 | 0.01
46 | ФЕРр65-4-1 В ред. пр. № 207 Минрегиона РФ | Демонтаж: умывальников и раковин | 100 приборов | 0.01 | 445.72 | 437.59 | 8.13 | 3.02 | 4.46 | 4.38 | 0.08 | 0.03 | 51.3 | 0.51 | 0.26
47 | ФЕРр65-3-7 В ред. пр. № 207 Минрегиона РФ | Снятие смесителя: без душевой сетки | 100 шт. арматуры | 0.01 | 315.33 | 313.14 | 2.19 | 0.81 | 3.15 | 3.13 | 0.02 | 0.01 | 36.71 | 0.37 | 0.07
монтажные работы
48 | ФЕР16-04-001-01 Пр.Минрегиона №339 от 13.07.11 | Прокладка трубопроводов канализации из полиэтиленовых труб высокой плотности диаметром: 50 мм | 100 м трубопровода | 0.015 | 3145.57 | 637.26 | 2.86 | 0.27 | 47.18 | 9.56 | 0.04 |  | 64.24 | 0.96 | 0.02
49 | ФЕР16-04-001-02 Пр.Минрегиона №339 от 13.07.11 | Прокладка трубопроводов канализации из полиэтиленовых труб высокой плотности диаметром: 110 мм | 100 м трубопровода | 0.03 | 14153.43 | 611.07 | 6.58 | 0.68 | 424.6 | 18.33 | 0.2 | 0.02 | 61.6 | 1.85 | 0.05
50 | ФЕР16-04-002-01 В ред. пр. № 253 Минрегиона РФ | Прокладка трубопроводов водоснабжения из напорных полиэтиленовых труб низкого давления среднего типа наружным диаметром: 20 мм | 100 м трубопровода | 0.03 | 3753.4 | 1887.18 | 1362.19 | 181.17 | 112.6 | 56.62 | 40.87 | 5.44 | 190.24 | 5.71 | 13.42 | 0.4
51 | ФССЦ-507-3173 Изм. Пр.Минрег. от 03.08.10 №359 | Угольник 90 град. полипропиленовый диаметром 20 мм | шт. | 8 | 5.11 |  |  |  | 40.88
52 | ФССЦ-507-5028 Изм. Пр.Минрег. от 03.08.10 №359 | Муфта полипропиленовая комбинированная, с наружной резьбой диаметром 20х1/2" | шт. | 2 | 8.1 |  |  |  | 16.2
53 | ФССЦ-302-1483 Пр. Минрегиона №308 от 28.07.09 | Кран шаровой В-В размером 1/2" | шт. | 2 | 53.8 |  |  |  | 107.6
54 | ФЕР17-01-001-14 В ред. пр. № 253 Минрегиона РФ | Установка умывальников одиночных: с подводкой холодной и горячей воды | 10 компл. | 0.1 | 1609.25 | 208.27 | 23.63 | 1.51 | 160.93 | 20.83 | 2.36 | 0.15 | 21.65 | 2.17 | 0.13 | 0.01
55 | ФССЦ-301-0554 Пр. Минрегиона №308 от 28.07.09 | Пьедесталы для умывальников полуфарфоровые и фарфоровые размером 640х215х200, 670-630х240-180, 200-175 мм | шт. | 1 | 130.53 |  |  |  | 130.53
56 | ФЕР17-01-002-03 В ред. пр. № 253 Минрегиона РФ | Установка смесителей | 10 шт. | 0.1 | 1512.97 | 67.34 | 0.2 |  | 151.3 | 6.73 | 0.02 |  | 7 | 0.7
57 | ФЕРр65-6-10 В ред. пр. № 207 Минрегиона РФ | Смена: гибких подводок | 100 приборов | 0.02 | 2526.19 | 475.27 | 5.92 | 0.58 | 50.52 | 9.51 | 0.12 | 0.01 | 52.4 | 1.05 | 0.05
Итого прямые затраты по смете в ценах 2001г. | [8 empty] | 10232.47 | 1263.13 | 361.82 | 64.44 |  | 141.38 |  | 5.38
Итого прямые затраты по смете с учетом коэффициентов к итогам | [8 empty] | 44429.4 | 16007.26 | 2427.42 | 894.01 |  | 153.02 |  | 6.39
В том числе, справочно:
перевод в цены 4 кв. 2011г. ОЗП=11,66; ЭМ=5,58; ЗПМ=11,66; МАТ=3,02 (Поз. 1-3, 8, 4-6, 15, 7, 9-14, 16-22, 43-47, 23-34, 36-41, 48-56, 35, 42, 57) | [8 empty] | 32509.31 | 13464.97 | 1657.14 | 686.93
При ремонте и реконструкции зданий и сооружений работы, аналогичные технологическим процессам в новом строительстве ОЗП=1,15; ЭМ=1,25; ЗПМ=1,25; ТЗ=1,15; ТЗМ=1,25 (Поз. 1-3, 8, 10-11, 13-14, 23-34, 36-41, 48-56) | [8 empty] | 1687.62 | 1279.15 | 408.47 | 142.63 |  | 11.6295 |  | 0.9975
Накладные расходы | [8 empty] | 14294.16
В том числе, справочно:
63% = 74%*0,85 ФОТ (от 1640,57) (Поз. 16-22, 43-47) | [8 empty] | 1033.56
65% = 77%*0,85 ФОТ (от 1580,98) (Поз. 7) | [8 empty] | 1027.64
68% = 80%*0,85 ФОТ (от 1520,24) (Поз. 4-6, 15, 9) | [8 empty] | 1033.76
88% = 103%*0,85 ФОТ (от 545,92) (Поз. 35, 42, 57) | [8 empty] | 480.41
80% = 105%*0,9 * 0,85 ФОТ (от 2579,53) (Поз. 1-3, 8) | [8 empty] | 2063.62
94% = 110%*0,85 ФОТ (от 1093,59) (Поз. 12) | [8 empty] | 1027.97
90% = 118%*0,9 * 0,85 ФОТ (от 1519,02) (Поз. 13-14) | [8 empty] | 1367.12
94% = 123%*0,9 * 0,85 ФОТ (от 822,6) (Поз. 10-11) | [8 empty] | 773.24
98% = 128%*0,9 * 0,85 ФОТ (от 5598,82) (Поз. 23-34, 36-41, 48-56) | [8 empty] | 5486.84
Сметная прибыль | [8 empty] | 7976.67
В том числе, справочно:
40% = 50%*0,8 ФОТ (от 4434,54) (Поз. 4-6, 15, 7, 16-22, 43-47) | [8 empty] | 1773.82
37% = 55%*0,85 * 0,8 ФОТ (от 2579,53) (Поз. 1-3, 8) | [8 empty] | 954.43
48% = 60%*0,8 ФОТ (от 545,92) (Поз. 35, 42, 57) | [8 empty] | 262.04
43% = 63%*0,85 * 0,8 ФОТ (от 1519,02) (Поз. 13-14) | [8 empty] | 653.18
54% = 68%*0,8 ФОТ (от 307,25) (Поз. 9) | [8 empty] | 165.92
56% = 70%*0,8 ФОТ (от 1093,59) (Поз. 12) | [8 empty] | 612.41
51% = 75%*0,85 * 0,8 ФОТ (от 822,6) (Поз. 10-11) | [8 empty] | 419.53
56% = 83%*0,85 * 0,8 ФОТ (от 5598,82) (Поз. 23-34, 36-41, 48-56) | [8 empty] | 3135.34
Итоги по смете:
Отделочные работы | [8 empty] | 6357.93 |  |  |  |  | 22.29 |  | 1.7
Малярные работы (ремонтно-строительные) | [8 empty] | 4303.02 |  |  |  |  | 12 |  | 0.04
Стекольные, обойные и облицовочные работы (ремонтно-строительные) | [8 empty] | 3391.71 |  |  |  |  | 16.64 |  | 0.45
Полы (ремонтно-строительные) | [8 empty] | 684.47 |  |  |  |  | 3 |  | 0.06
Полы | [8 empty] | 3201.92 |  |  |  |  | 7.88 |  | 0.29
Работы по реконструкции зданий и сооружений (усиление и замена существующих конструкций, разборка и возведение отдельных конструктивных элементов) | [8 empty] | 2764.49 |  |  |  |  | 10.47 |  | 0.78
Деревянные конструкции | [8 empty] | 13021.86 |  |  |  |  | 12.09 |  | 1.43
Внутренние санитарно-технические работы: демонтаж и разборка (ремонтно-строительные) | [8 empty] | 3347.15 |  |  |  |  | 16.59 |  | 0.06
Сантехнические работы - внутренние (трубопроводы, водопровод, канализация, отопление, газоснабжение, вентиляция и кондиционирование воздуха) | [8 empty] | 27441.47 |  |  |  |  | 46.91 |  | 1.58
Внутренние санитарно-технические работы: смена труб, санитарно-технических приборов и другие работы (ремонтно-строительные) | [8 empty] | 2186.21 |  |  |  |  | 5.15
Итого | [8 empty] | 66700.23 |  |  |  |  | 153.02 |  | 6.39
Непредвиденные затраты 2% | [8 empty] | 1334
Итого с непредвиденными | [8 empty] | 68034.23
НДС 18% | [8 empty] | 12246.16
ВСЕГО по смете | [8 empty] | 80280.39 |  |  |  |  | 153.02 |  | 6.39
Составил: ___________________________
(должность, подпись, расшифровка)