## Локальная смета
СОГЛАСОВАНО: | [11 empty] | УТВЕРЖДАЮ:
_________________ | [11 empty] | _________________
" _____ " ________________ 2011 г. | [11 empty] | "____" ______________2011 г.
МАОУ "СОШ № 94" по адресу: г. Пермь, ул. Г.Хасана, 89
(наименование стройки)
ЛОКАЛЬНЫЙ СМЕТНЫЙ РАСЧЕТ №
(локальная смета)
|  | на | замену светильников в спортивном зале, текущий ремонт
(наименование работ и затрат, наименование объекта)
Основание: дефектная ведомость
|  |  | Сметная стоимость монтажных работ _______________________________________________________________________________________________ | [5 empty] | ___________________________185590,81 |  | руб.
|  |  | Средства на оплату труда _______________________________________________________________________________________________ | [5 empty] | ___________________________41730,56 |  | руб.
|  |  | Сметная трудоемкость _______________________________________________________________________________________________ | [5 empty] | _______________________________________________________________________________________________265,26 |  | чел.час
Составлен(а) в текущих (прогнозных) ценах по состоянию на 4 квартал 2011 г.
№ пп | Обоснование | Наименование | Ед. изм. | Кол. | Стоимость единицы, руб. |  |  |  | Общая стоимость, руб. |  |  |  | Т/з осн. раб.на ед. | Т/з осн. раб. Всего | Т/з мех. на ед. | Т/з мех. Всего
[5 empty] | Всего | В том числе |  |  | Всего | В том числе
[6 empty] | Осн.З/п | Эк.Маш | З/пМех |  | Осн.З/п | Эк.Маш | З/пМех
1 | 2 | 3 | 4 | 5 | 6 | 7 | 8 | 9 | 10 | 11 | 12 | 13 | 14 | 15 | 16 | 17
Раздел 1. Демонтаж
1 | ФЕРр67-4-5 В ред. пр. № 207 Минрегиона РФ | Демонтаж: светильников для люминесцентных ламп | 100 шт. | 0.48 | 145.98 | 143.48 | 2.5 | 0.93 | 70.07 | 68.87 | 1.2 | 0.45 | 17.89 | 8.59 | 0.08 | 0.04
Раздел 2. Демонтаж
2 | ФЕРм08-03-595-02 В ред. пр. № 321 Минрегиона РФ | Светильник с ртутными лампами, включая установку ПРА: на кронштейнах на стенах, колоннах и фермах КОЭФ. К ПОЗИЦИИ: Демонтаж оборудования, которое не подлежит дальнейшему использованию (предназначено в лом) без разборки и резки ОЗП=0,3; ЭМ=0,3 к расх.; ЗПМ=0,3; МАТ=0 к расх.; ТЗ=0,3; ТЗМ=0,3; 1.8.3.ОП При производстве работ на высоте свыше расстояний, указанных в вводных указаниях к разделам сборника: при высоте свыше 2 до 8 м ОЗП=1,05; ТЗ=1,05 | 100 шт. | 2 | 1940.13 | 909.32 | 1030.81 | 344.12 | 3880.26 | 1818.64 | 2061.62 | 688.24 | 91.67 | 183.34 | 29.59 | 59.18
Раздел 3. Монтаж ФЕР
3 | ФЕРм08-03-595-02 прим В ред. пр. № 321 Минрегиона РФ | Светильник с ртутными лампами, включая установку ПРА,: на кронштейнах на стенах, колоннах и фермах КОЭФ. К ПОЗИЦИИ: 1.8.3.ОП При производстве работ на высоте свыше расстояний, указанных в вводных указаниях к разделам сборника: при высоте свыше 2 до 8 м ОЗП=1,05; ТЗ=1,05 | 100 шт. | 0.24 | 23989.7 | 3031.06 | 3436.04 | 1147.07 | 5757.53 | 727.45 | 824.65 | 275.3 | 305.55 | 73.33 | 98.63 | 23.67
4 | ФССЦ-509-1344 ИЗМ. Пр.Минрегиона от 15.12.10 №656 | Светильник под натриевую лампу ДНаТ для наружного освещения консольный ЖКУ 10-250, без стекла с решеткой | шт. | 24 | 305.11 |  |  |  | 7322.64
5 | ФССЦ-509-0678 Пр. Минрегиона №308 от 28.07.09 | Лампы газоразрядные высокого давления типа: ДНаТ 250-5 | 10 шт. | 2.4 | 1779.32 |  |  |  | 4270.37
Раздел 4. Материалы в текущих ценах
6 | прайс | Кронштейн (типа Гусь) | шт | 24 | 211.86 |  |  |  | 5084.64
Итого прямые затраты по смете в ценах 2001г. | [8 empty] | 26385.51 | 2614.96 | 2887.47 | 963.99 |  | 265.26 |  | 82.89
Итого прямые затраты по смете с учетом коэффициентов к итогам | [8 empty] | 98867.8 | 30490.43 | 15245.85 | 11240.13 |  | 265.26 |  | 82.89
В том числе, справочно:
Индекс инфляции к ФЕР 4 кв 2011г. (школы) ОЗП=11,66; ЭМ=5,28; ЗПМ=11,66; МАТ=3,02 (Поз. 1-5) | [8 empty] | 72146.7 | 27875.47 | 12358.37 | 10276.13
Транспортные затраты МАТ=4% (Поз. 6) | [8 empty] | 203.39
Заготовительно-складские затраты МАТ=2,5% (Поз. 6) | [8 empty] | 132.2
Накладные расходы | [8 empty] | 33628.73
В том числе, справочно:
85%*0,85 ФОТ (от 808,27) (Поз. 1) | [8 empty] | 583.98
95%*0,85 ФОТ (от 40922,29) (Поз. 2-6) | [8 empty] | 33044.75
Сметная прибыль | [8 empty] | 21699.89
В том числе, справочно:
65%*0,8 ФОТ (от 41730,56) (Поз. 1-6) | [8 empty] | 21699.89
Итоги по смете:
Итого | [8 empty] | 154196.42 |  |  |  |  | 265.26 |  | 82.89
Непредвиденные затраты 2% | [8 empty] | 3083.93
Итого с непредвиденными | [8 empty] | 157280.35
НДС 18% | [8 empty] | 28310.46
ВСЕГО по смете | [8 empty] | 185590.81 |  |  |  |  | 265.26 |  | 82.89
Составил: ___________________________Вшивкова Л.Л. |  |  |  |  | Проверил: ___________________________