## Локальная смета
СОГЛАСОВАНО: | [11 empty] | УТВЕРЖДАЮ:
_________________ | [11 empty] | _________________
" _____ " ________________ 2011 г. | [11 empty] | "____" ______________2011 г.
МАОУ "СОШ № 94" по адресу: г. Пермь, ул. Г.Хасана, 89
(наименование стройки)
ЛОКАЛЬНЫЙ СМЕТНЫЙ РАСЧЕТ №
(локальная смета)
|  | на | текущий ремонт учебных кабинетов
(наименование работ и затрат, наименование объекта)
Основание: дефектная ведомость
|  |  | Сметная стоимость _______________________________________________________________________________________________ | [5 empty] | ___________________________775448,29 |  | руб.
|  |  | строительных работ _______________________________________________________________________________________________ | [5 empty] | _______________________________________________________________________________________________621709,86 |  | руб.
|  |  | монтажных работ _______________________________________________________________________________________________ | [5 empty] | _______________________________________________________________________________________________22564,23 |  | руб.
|  |  | Средства на оплату труда _______________________________________________________________________________________________ | [5 empty] | ___________________________201624,38 |  | руб.
|  |  | Сметная трудоемкость _______________________________________________________________________________________________ | [5 empty] | _______________________________________________________________________________________________1899,89 |  | чел.час
Составлен(а) в текущих (прогнозных) ценах по состоянию на 4 квартал 2011 г.
№ пп | Обоснование | Наименование | Ед. изм. | Кол. | Стоимость единицы, руб. |  |  |  | Общая стоимость, руб. |  |  |  | Т/з осн. раб.на ед. | Т/з осн. раб. Всего | Т/з мех. на ед. | Т/з мех. Всего
[5 empty] | Всего | В том числе |  |  | Всего | В том числе
[6 empty] | Осн.З/п | Эк.Маш | З/пМех |  | Осн.З/п | Эк.Маш | З/пМех
1 | 2 | 3 | 4 | 5 | 6 | 7 | 8 | 9 | 10 | 11 | 12 | 13 | 14 | 15 | 16 | 17
Раздел 1. Отделочные работы.
1 | ФЕРр61-4-1 В ред. пр. № 207 Минрегиона РФ | Ремонт штукатурки потолков по камню известковым раствором площадью отдельных мест: до 1 м2 толщиной слоя до 20 мм | 100 м2 отремонтированной поверхности | 0.55 | 3263.25 | 2060.86 | 22.51 | 8.35 | 1794.79 | 1133.47 | 12.38 | 4.59 | 229.75 | 126.36 | 0.72 | 0.4
2 | ФЕРр62-17-3 В ред. пр. № 207 Минрегиона РФ | Окрашивание водоэмульсионными составами поверхностей потолков, ранее окрашенных: известковой или клеевой краской, с расчисткой старой краски более 35% | 100 м2 окрашиваемой поверхности | 9.984 | 1914.84 | 293.93 | 8.36 | 1.16 | 19117.76 | 2934.6 | 83.47 | 11.58 | 34.02 | 339.66 | 0.1 | 1
3 | ФЕРр63-5-1 В ред. пр. № 207 Минрегиона РФ | Снятие обоев: простых и улучшенных | 100 м2 очищаемой поверхности | 2.26 | 81.12 | 81.12 |  |  | 183.33 | 183.33 |  |  | 10.4 | 23.5
4 | ФЕР15-01-049-01 Пр.Минрегиона №339 от 13.07.11 | Облицовка стен по готовому каркасу щитами-картинами из древесностружечных плит: покрытых эмалями КОЭФ. К ПОЗИЦИИ: Демонтаж (разборка) сборных деревянных конструкций ОЗП=0,8; ЭМ=0,8 к расх.; ЗПМ=0,8; МАТ=0 к расх.; ТЗ=0,8; ТЗМ=0,8 | 100 м2 облицовки стен | 4.755 | 475.39 | 376.06 | 99.33 | 2.04 | 2260.48 | 1788.17 | 472.31 | 9.7 | 40.48 | 192.48 | 0.18 | 0.86
5 | ФЕРр61-2-7 В ред. пр. № 207 Минрегиона РФ | Ремонт штукатурки внутренних стен по камню и бетону цементно-известковым раствором, площадью отдельных мест: до 1 м2 толщиной слоя до 20 мм | 100 м2 отремонтированной поверхности | 1.02 | 3184.35 | 2023.18 | 20.94 | 7.77 | 3248.04 | 2063.64 | 21.36 | 7.93 | 228.35 | 232.92 | 0.67 | 0.68
6 | ФЕР15-04-006-03 В ред. пр. № 253 Минрегиона РФ | Покрытие поверхностей грунтовкой глубокого проникновения: за 1 раз стен | 100 м2 покрытия | 13.415 | 64.37 | 63.01 | 1.18 | 0.12 | 863.52 | 845.28 | 15.83 | 1.61 | 6.55 | 87.87 | 0.01 | 0.13
7 | ФССЦ-101-2416 Пр. Минрегиона №308 от 28.07.09 | Грунтовка: "Бетоконтакт", КНАУФ | кг | 174.4 | 15.09 |  |  |  | 2631.7
8 | ФЕР15-04-005-05 Пр.Минрегиона №339 от 13.07.11 | Окраска поливинилацетатными водоэмульсионными составами улучшенная: по сборным конструкциям стен, подготовленным под окраску | 100 м2 окрашиваемой поверхности | 13.685 | 1295.05 | 227.93 | 9.03 | 0.12 | 17722.76 | 3119.22 | 123.58 | 1.64 | 25.41 | 347.74 | 0.01 | 0.14
9 | ФЕРр57-3-1 В ред. пр. № 207 Минрегиона РФ | Разборка плинтусов: деревянных и из пластмассовых материалов | 100 м плинтуса | 1.54 | 29.41 | 29.41 |  |  | 45.29 | 45.29 |  |  | 3.77 | 5.81
10 | ФЕРр57-2-1 В ред. пр. № 207 Минрегиона РФ | Разборка покрытий полов: из линолеума и релина | 100 м2 покрытия | 2.006 | 92.9 | 88.84 | 4.06 | 1.51 | 186.36 | 178.22 | 8.14 | 3.03 | 11.39 | 22.85 | 0.13 | 0.26
11 | ФЕР11-01-036-04 В ред. пр. № 253 Минрегиона РФ | Устройство покрытий: из линолеума насухо со свариванием полотнищ в стыках | 100 м2 покрытия | 2.006 | 7314.7 | 261.02 | 70.49 | 3.94 | 14673.29 | 523.61 | 141.4 | 7.9 | 31.41 | 63.01 | 0.34 | 0.68
12 | ФЕР11-01-040-02 Изм. Пр. Минрегиона №509 от 23.11.10 | Устройство плинтусов поливинилхлоридных: на мастике кумароно-каучуковой КН-3 | 100 м плинтуса | 1.54 | 1459.11 | 87.74 | 2.62 |  | 2247.03 | 135.12 | 4.03 |  | 8.99 | 13.84
13 | ФЕР15-02-024-05 (прим) Пр.Минрегиона №339 от 13.07.11 | Устройство короба из ГКЛ с креплением наметаллический каркас | 100 м2 отделываемой поверхности | 0.27 | 3133.34 | 810.59 | 94.85 | 12.9 | 846 | 218.86 | 25.61 | 3.48 | 88.3 | 23.84 | 1.25 | 0.34
14 | ФЕР15-02-024-05 Пр.Минрегиона №339 от 13.07.11 | Облицовка стен листами сухой штукатурки при отделке под окраску и оклейку обоями с креплением на пристенный металлический каркас КОЭФ. К ПОЗИЦИИ: МАТ=0 к расх. | 100 м2 отделываемой поверхности | 0.64 | 905.44 | 810.59 | 94.85 | 12.9 | 579.48 | 518.78 | 60.7 | 8.26 | 88.3 | 56.51 | 1.25 | 0.8
15 | ФЕР46-04-006-03 В ред. пр. № 253 Минрегиона РФ | Разборка деревянного ограждения радиаторов | 100 м2 | 0.622 | 435.33 | 221.51 | 213.82 | 79.34 | 270.78 | 137.78 | 133 | 49.35 | 29.3 | 18.22 | 6.84 | 4.25
16 | ФЕРр62-10-5 В ред. пр. № 207 Минрегиона РФ | Улучшенная масляная окраска ранее окрашенных дверей: за два раза с расчисткой старой краски до 35% | 100 м2 окрашиваемой поверхности | 0.2002 | 1401.77 | 573.26 | 8.36 | 1.16 | 280.63 | 114.77 | 1.67 | 0.23 | 66.35 | 13.28 | 0.1 | 0.02
17 | ФЕРр62-11-5 В ред. пр. № 207 Минрегиона РФ | Улучшенная масляная окраска ранее окрашенных полов: за два раза с расчисткой старой краски до 35% | 100 м2 окрашиваемой поверхности | 0.09 | 1078.03 | 393.98 | 8.36 | 1.16 | 97.02 | 35.46 | 0.75 | 0.1 | 45.6 | 4.1 | 0.1 | 0.01
18 | ФЕР46-04-012-03 В ред. пр. № 253 Минрегиона РФ | Разборка деревянных заполнений проемов: дверных и воротных | 100 м2 | 0.054 | 1082.58 | 840.63 | 241.95 | 89.78 | 58.46 | 45.39 | 13.07 | 4.85 | 103.91 | 5.61 | 7.74 | 0.42
19 | ФЕР10-01-057-01 В ред. пр. № 253 Минрегиона РФ | Установка по месту шкафных и антресольных: стенок КОЭФ. К ПОЗИЦИИ: Демонтаж (разборка) сборных деревянных конструкций ОЗП=0,8; ЭМ=0,8 к расх.; ЗПМ=0,8; МАТ=0 к расх.; ТЗ=0,8; ТЗМ=0,8 | 100 м2 деталей | 0.02 | 732.04 | 457.91 | 274.13 | 17.71 | 14.64 | 9.16 | 5.48 | 0.35 | 56.05 | 1.12 | 1.31 | 0.03
20 | ФЕР10-01-057-01 В ред. пр. № 253 Минрегиона РФ | Установка по месту шкафных и антресольных: стенок | 100 м2 деталей | 0.02 | 25358.2 | 572.39 | 342.66 | 22.14 | 507.16 | 11.45 | 6.85 | 0.44 | 70.06 | 1.4 | 1.64 | 0.03
21 | ФЕР11-01-011-01 Пр.Минрегиона №339 от 13.07.11 | Устройство стяжек: цементных толщиной 20 мм | 100 м2 стяжки | 0.675 | 1485.02 | 313.71 | 44.24 | 14.73 | 1002.39 | 211.75 | 29.86 | 9.94 | 39.51 | 26.67 | 1.27 | 0.86
22 | ФЕР11-01-011-02 Пр.Минрегиона №339 от 13.07.11 | Устройство стяжек: на каждые 5 мм изменения толщины стяжки добавлять или исключать к расценке 11-01-011-01 КОЭФ. К ПОЗИЦИИ: ПЗ=6 (ОЗП=6; ЭМ=6 к расх.; ЗПМ=6; МАТ=6 к расх.; ТЗ=6; ТЗМ=6) | 100 м2 стяжки | 0.675 | 1747.92 | 23.82 | 46.32 | 14.64 | 1179.85 | 16.08 | 31.27 | 9.88 | 3 | 2.03 | 1.26 | 0.85
23 | ФЕР46-03-012-02 В ред. пр. № 253 Минрегиона РФ | Пробивка в бетонных конструкциях полов и стен борозд площадью сечения: до 50 см2 | 100 м борозд | 0.12 | 1496.38 | 407.96 | 1088.42 | 106.23 | 179.57 | 48.96 | 130.61 | 12.75 | 43.4 | 5.21 | 10.56 | 1.27
24 | ФЕР10-01-059-01 В ред. пр. № 253 Минрегиона РФ | Установка столов, шкафов под мойки, холодильных шкафов и др. | 100 шт. изделий | 0.01 | 2505.44 | 602.7 | 269.39 | 20.07 | 25.05 | 6.03 | 2.69 | 0.2 | 75.15 | 0.75 | 1.73 | 0.02
25 | Прайс лист гипермаркет "Масштаб" | Тумба под мойку ЛДСП белый мрамор 50*50 (стоимость согласовать с заказчиком 839/1,18/3,02*1,065) | шт. | 1 | 250.74 |  |  |  | 250.74
26 | ФЕР09-03-050-01 В ред. пр. № 253 Минрегиона РФ | Монтаж стальных плинтусов из гнутого профиля | 100 м плинтуса | 0.295 | 178 | 118.91 | 22.49 |  | 52.51 | 35.08 | 6.63 |  | 12.8 | 3.78
27 | ФССЦ-201-8176 Пр. Минрегиона №308 от 28.07.09 | Уголок алюминиевый 25х25 | м | 29.5 | 5.83 |  |  |  | 171.99
28 | ФЕРр65-13-2 (прим) В ред. пр. № 207 Минрегиона РФ | Демонтаж металлического короба | 100 шт. | 0.01 | 1356.27 | 1356.27 |  |  | 13.56 | 13.56 |  |  | 159 | 1.59
29 | ФЕРр63-7-5 В ред. пр. № 207 Минрегиона РФ | Разборка облицовки стен: из керамических глазурованных плиток | 100 м2 поверхности облицовки | 0.188 | 748.3 | 584.74 | 163.56 | 20.56 | 140.68 | 109.93 | 30.75 | 3.87 | 74.3 | 13.97 | 1.99 | 0.37
30 | ФЕР15-01-019-01 В ред. пр. № 253 Минрегиона РФ | Гладкая облицовка стен, столбов, пилястр и откосов (без карнизных, плинтусных и угловых плиток) без установки плиток туалетного гарнитура на цементном растворе: по кирпичу и бетону | 100 м2 поверхности облицовки | 0.16 | 10009.38 | 2093.04 | 29.82 | 9.9 | 1601.5 | 334.89 | 4.77 | 1.58 | 228 | 36.48 | 0.86 | 0.14
31 | ФЕРр62-33-1 В ред. пр. № 207 Минрегиона РФ | Окраска масляными составами ранее окрашенных поверхностей радиаторов и ребристых труб отопления: за 1 раз | 100 м2 окрашиваемой поверхности | 1.82 | 855.28 | 437.17 | 0.87 |  | 1556.61 | 795.65 | 1.58 |  | 50.02 | 91.04
Раздел 2. Электромонтажные работы.
32 | ФЕРм08-03-599-09 В ред. пр. № 321 Минрегиона РФ | Щитки осветительные, устанавливаемые на стене: распорными дюбелями, масса щитка до 6 кг | 1 шт. | 1 | 86.68 | 33.33 | 3.48 | 0.14 | 86.68 | 33.33 | 3.48 | 0.14 | 3.36 | 3.36 | 0.01 | 0.01
33 | Прайс лист | Щит ОЩВ-6 (текущая цена 520руб/1,18/3,02*1,065) | шт. | 1 | 155.4 |  |  |  | 155.4
34 | ФЕРм08-02-409-01 Изм. Прик.Минрег. от 21.12.10 №747 | Труба винипластовая по установленным конструкциям, по стенам и колоннам с креплением скобами, диаметр: до 25 мм | 100 м | 0.015 | 1739.1 | 223.72 | 58.55 | 1.49 | 26.09 | 3.36 | 0.88 | 0.02 | 23.8 | 0.36 | 0.11
35 | Прайс лист | Гофро-труба (текущая цена 20руб/1,18/3,02*1,065) | м | 1.5 | 5.98 |  |  |  | 8.97
36 | ФЕРм08-02-412-01 Изм. Прик.Минрег. от 21.12.10 №747 | Затягивание провода в проложенные трубы и металлические рукава первого одножильного или многожильного в общей оплетке, суммарное сечение до 2,5 мм2 | 100 м | 0.015 | 257.87 | 52.73 | 2.42 | 0.14 | 3.87 | 0.79 | 0.04 |  | 5.61 | 0.08 | 0.01
37 | ФССЦ-501-8190 Пр. Минрегиона №308 от 28.07.09 | Кабель силовой с медными жилами с поливинилхлоридной изоляцией в поливинилхлоридной оболочке без защитного покрова: ВВГ, напряжением 0,66 Кв, число жил - 3 и сечением 1,5 мм2 | 1000 м | 0.0015 | 3246.49 |  |  |  | 4.87
38 | ФЕРр67-4-5 В ред. пр. № 207 Минрегиона РФ | Демонтаж: светильников для люминесцентных ламп | 100 шт. | 0.24 | 145.98 | 143.48 | 2.5 | 0.93 | 35.04 | 34.44 | 0.6 | 0.22 | 17.89 | 4.29 | 0.08 | 0.02
39 | ФЕРм08-03-594-02 В ред. пр. № 321 Минрегиона РФ | Светильник отдельно устанавливаемый: на штырях с количеством ламп в светильнике 2 | 100 шт. | 0.35 | 5723.35 | 1150.72 | 1968.76 | 527.89 | 2003.17 | 402.75 | 689.07 | 184.76 | 116 | 40.6 | 45.08 | 15.78
40 | ФССЦ-509-1365 ИЗМ. Пр.Минрегиона от 15.12.10 №656 | Светильник ЛПО 103 2х36 | шт. | 35 | 64.19 |  |  |  | 2246.65
41 | ФССЦ-509-1463 Пр. Минрегиона №308 от 28.07.09 | Лампы люминесцентные ртутные низкого давления типа: ЛБ 40 | 10 шт. | 7 | 117.26 |  |  |  | 820.82
42 | ФССЦ-509-0771 (прим) Пр. Минрегиона №308 от 28.07.09 | Стартеры для люминесцентных ламп | 10 шт. | 7 | 23.62 |  |  |  | 165.34
Раздел 3. Сантехнические работы.
43 | ФЕР16-04-001-01 Пр.Минрегиона №339 от 13.07.11 | Прокладка трубопроводов канализации из полиэтиленовых труб высокой плотности диаметром: 50 мм | 100 м трубопровода | 0.2 | 3145.57 | 637.26 | 2.86 | 0.27 | 629.11 | 127.45 | 0.57 | 0.05 | 64.24 | 12.85 | 0.02
44 | ФЕР16-04-002-01 В ред. пр. № 253 Минрегиона РФ | Прокладка трубопроводов водоснабжения из напорных полиэтиленовых труб низкого давления среднего типа наружным диаметром: 20 мм | 100 м трубопровода | 0.1 | 3753.4 | 1887.18 | 1362.19 | 181.17 | 375.34 | 188.72 | 136.22 | 18.12 | 190.24 | 19.02 | 13.42 | 1.34
45 | ФССЦ-507-0622 Пр. Минрегиона №308 от 28.07.09 | Трубы напорные из полиэтилена низкого давления тяжелого типа, наружным диаметром: 20 мм | 10 м | -0.899 | 48.32 |  |  |  | -43.44
46 | ФССЦ-507-3354 Изм. Пр.Минрег. от 03.08.10 №359 | Труба из полипропилена PN 20/20 | м | 8.99 | 11.45 |  |  |  | 102.94
47 | ФССЦ-507-5041 Изм. Пр.Минрег. от 03.08.10 №359 | Муфта полипропиленовая комбинированная, с внутренней резьбой, под ключ диаметром 20х1/2" | шт. | 38 | 4.91 |  |  |  | 186.58
48 | ФССЦ-507-5007 Изм. Пр.Минрег. от 03.08.10 №359 | Муфта полипропиленовая соединительная диаметром 20 мм | шт. | 6 | 0.67 |  |  |  | 4.02
49 | ФССЦ-507-3286 Изм. Пр.Минрег. от 03.08.10 №359 | Тройник полипропиленовый соединительный диаметром 20 мм | шт. | 6 | 1.69 |  |  |  | 10.14
50 | ФССЦ-507-3173 Изм. Пр.Минрег. от 03.08.10 №359 | Угольник 90 град, полипропиленовый диаметром 20 мм | шт. | 10 | 5.11 |  |  |  | 51.1
51 | ФССЦ-301-1080 Пр. Минрегиона от 04.03.10 №94 | Хомуты для крепления трубопроводов Фузиотерм, диаметром 15 мм | шт. | 8 | 15.56 |  |  |  | 124.48
52 | ФЕР17-01-001-12 В ред. пр. № 253 Минрегиона РФ | Установка умывальников одиночных: без подводки воды | 10 компл. | 0.3 | 1540.4 | 152.67 | 21.02 | 1.51 | 462.12 | 45.8 | 6.31 | 0.45 | 15.87 | 4.76 | 0.13 | 0.04
53 | ФЕР17-01-002-03 В ред. пр. № 253 Минрегиона РФ | Установка смесителей | 10 шт. | 0.3 | 1512.97 | 67.34 | 0.2 |  | 453.89 | 20.2 | 0.06 |  | 7 | 2.1
54 | ФЕРр65-4-3 В ред. пр. № 207 Минрегиона РФ | Демонтаж: моек | 100 приборов | 0.02 | 899.88 | 875.18 | 24.7 | 9.16 | 18 | 17.51 | 0.49 | 0.18 | 102.6 | 2.05 | 0.79 | 0.02
55 | ФЕР17-01-005-02 В ред. пр. № 253 Минрегиона РФ | Установка моек: на два отделения | 10 компл. | 0.2 | 7391.55 | 243.48 | 54.39 | 7.42 | 1478.31 | 48.7 | 10.88 | 1.48 | 25.31 | 5.06 | 0.64 | 0.13
56 | ФССЦ-301-1527 Пр. Минрегиона №308 от 28.07.09 | Смесители латунный с гальванопокрытием для мойки настольный, с верхней камерой смешения | шт. | 1 | 143 |  |  |  | 143
57 | ФССЦ-301-1520 Пр. Минрегиона №308 от 28.07.09 | Подводка гибкая армированная резиновая 500 мм | шт. | 8 | 20.45 |  |  |  | 163.6
58 | ФЕРр65-5-7 В ред. пр. № 207 Минрегиона РФ | Смена смесителей: без душевой сетки | 100 шт. | 0.14 | 16280.74 | 1814 | 7.85 |  | 2279.3 | 253.96 | 1.1 |  | 200 | 28
59 | ФССЦ-301-1527 Пр. Минрегиона №308 от 28.07.09 | Смесители латунный с гальванопокрытием для мойки настольный, с верхней камерой смешения | шт. | -14 | 143 |  |  |  | -2002
60 | ФЕРр65-6-10 В ред. пр. № 207 Минрегиона РФ | Смена: гибких подводок | 100 приборов | 0.3 | 2526.19 | 475.27 | 5.92 | 0.58 | 757.86 | 142.58 | 1.78 | 0.17 | 52.4 | 15.72 | 0.05 | 0.02
Раздел 4. Вывоз мусора.
61 | ФССЦпг03-21-01-030 Пр.Минрегиона №354 от 20.07.11 | Перевозка грузов автомобилями-самосвалами грузоподъемностью 10 т, работающих вне карьера, на расстояние: до 30 км I класс груза КОЭФ. К ПОЗИЦИИ: 15 Поясные коэффициенты к сметным ценам на перевозку грузов автомобильным транспортом: Республика Башкортостан, Алтайский край, Вологодская, Кемеровская, Кировская, Курганская, Омская, Оренбургская, Новосибирская, Свердловская, Челябинская и Пермская области (за исключением Коми-Пермяцкого автономного округа). ПЗ=1,1 (ОЗП=1,1; ЭМ=1,1; ЗПМ=1,1; МАТ=1,1) | 1 т груза | 6.6 | 21.22 |  | 21.22 |  | 140.05 |  | 140.05
62 | ФССЦпг01-01-01-043 Пр.Минрегиона №354 от 20.07.11 | Погрузочные работы при автомобильных перевозках: Мусор строительный с погрузкой экскаваторами емкостью ковша 0,5м3 КОЭФ. К ПОЗИЦИИ: п.1.1.9 ОП Прил.1. Поясной коэффициент: Пермский край (кроме Красновишерского, Чердынского, Гайнского, Косинского, Кочевского районов), Республика Башкортостан, Республика Алтай, Вологодская, Кемеровская, Кировская, Курганская, Омская, Оренбургская, Новосибирская, Свердловская, Челябинская области ПЗ=1,1 (ОЗП=1,1; ЭМ=1,1; ЗПМ=1,1; МАТ=1,1) | 1 т груза | 6.6 | 3.8 |  | 3.8 |  | 25.08 |  | 25.08
Итого прямые затраты по смете в ценах 2001г. | [8 empty] | 84719.35 | 16933.12 | 2384.4 | 358.85 |  | 1899.89 |  | 30.92
Итого прямые затраты по смете с учетом коэффициентов к итогам | [8 empty] | 408273.5 | 197440.18 | 13319.8 | 4184.2 |  | 1899.89 |  | 30.92
В том числе, справочно:
Индексы инфляции к ФЕР базы 2009г. 4 квартал 2011г. (школы) ОЗП=11,66; ЭМ=5,58; ЗПМ=11,66; МАТ=3,02 (Поз. 1, 5, 2, 16-17, 31, 3, 29, 4, 6, 8, 13-14, 30, 7, 25, 27, 33, 35, 37, 40-42, 46-51, 56-57, 9-12, 21-22, 15, 18, 23, 19-20, 24, 26, 28, 54, 43-45, 52-53, 55, 58-60, 32, 34, 36, 39, 38) | [8 empty] | 322782.99 | 180507.06 | 10164.26 | 3825.34
Индекс инфляции к перевозкам 4 квартал 2011г. (школы) ПЗ=5,67 (ОЗП=5,67; ЭМ=5,67; ЗПМ=5,67; МАТ=5,67) (Поз. 61-62) | [8 empty] | 771.16 |  | 771.16
Накладные расходы | [8 empty] | 153370.2
В том числе, справочно:
74%*0,85 ФОТ (от 364,38) (Поз. 28, 54) | [8 empty] | 229.2
77%*0,85 ФОТ (от 3464,53) (Поз. 3, 29) | [8 empty] | 2267.54
79%*0,85 ФОТ (от 37424,28) (Поз. 1, 5) | [8 empty] | 25130.4
80%*0,85 ФОТ (от 48026,73) (Поз. 2, 16-17, 31, 9-10) | [8 empty] | 32658.17
85%*0,85 ФОТ (от 404,14) (Поз. 38) | [8 empty] | 291.99
90%*0.9 * 0,85 ФОТ (от 409,03) (Поз. 26) | [8 empty] | 281.62
95%*0,85 ФОТ (от 7289,25) (Поз. 32, 34, 36, 39) | [8 empty] | 5886.07
103%*0,85 ФОТ (от 4625,64) (Поз. 58-60) | [8 empty] | 4049.75
105%*0.9 * 0,85 ФОТ (от 79888,14) (Поз. 4, 6, 8, 13-14, 30) | [8 empty] | 64170.15
110%*0.9 * 0,85 ФОТ (от 3487,28) (Поз. 15, 18, 23) | [8 empty] | 2934.55
118%*0.9 * 0,85 ФОТ (от 322,16) (Поз. 19-20, 24) | [8 empty] | 290.81
123%*0.9 * 0,85 ФОТ (от 10660,51) (Поз. 11-12, 21-22) | [8 empty] | 10031.01
128%*0.9 * 0,85 ФОТ (от 5258,31) (Поз. 43-45, 52-53, 55) | [8 empty] | 5148.94
Сметная прибыль | [8 empty] | 82630.39
В том числе, справочно:
50%*0,8 ФОТ (от 86638,46) (Поз. 1, 5, 2, 16-17, 31, 3, 29, 28, 54) | [8 empty] | 34655.38
55%*0.85 * 0,8 ФОТ (от 79888,14) (Поз. 4, 6, 8, 13-14, 30) | [8 empty] | 29878.16
60%*0,8 ФОТ (от 4625,64) (Поз. 58-60) | [8 empty] | 2220.31
63%*0.85 * 0,8 ФОТ (от 322,16) (Поз. 19-20, 24) | [8 empty] | 138.01
65%*0,8 ФОТ (от 7693,39) (Поз. 32, 34, 36, 39, 38) | [8 empty] | 4000.56
68%*0,8 ФОТ (от 2641,46) (Поз. 9-10) | [8 empty] | 1436.95
70%*0.85 * 0,8 ФОТ (от 3487,28) (Поз. 15, 18, 23) | [8 empty] | 1659.95
75%*0.85 * 0,8 ФОТ (от 10660,51) (Поз. 11-12, 21-22) | [8 empty] | 5436.86
83%*0.85 * 0,8 ФОТ (от 5258,31) (Поз. 43-45, 52-53, 55) | [8 empty] | 2967.79
85%*0.85 * 0,8 ФОТ (от 409,03) (Поз. 26) | [8 empty] | 236.42
Итоги по смете:
Итого | [8 empty] | 644274.09 |  |  |  |  | 1899.89 |  | 30.92
Непредвиденные затраты 2% | [8 empty] | 12885.48
Итого с непредвиденными | [8 empty] | 657159.57
НДС 18% | [8 empty] | 118288.72
ВСЕГО по смете | [8 empty] | 775448.29 |  |  |  |  | 1899.89 |  | 30.92
Составил: ___________________________Березовская Л.М.
(должность, подпись, расшифровка)
Проверил: __________________________________________
(должность, подпись, расшифровка)