## Локальная смета
СОГЛАСОВАНО: | [11 empty] | УТВЕРЖДАЮ:
_________________ | [11 empty] | _________________
" _____ " ________________ 2012 г. | [11 empty] | "____" ______________2012 г.
МАОУ «СОШ №135» г. Перми
(наименование стройки)
ЛОКАЛЬНЫЙ СМЕТНЫЙ РАСЧЕТ №
(локальная смета)
на текущий ремонт автоматизации и электроснабжения системы вентиляции в МАОУ СОШ №135 по адресу: ул.Старцева,9.
(наименование работ и затрат, наименование объекта)
Основание: проект №2/01-2011-АОВ,ЭМОВ
|  |  | Сметная стоимость монтажных работ _______________________________________________________________________________________________ | [5 empty] | ___________________________2317890,8 |  | руб.
|  |  | Средства на оплату труда _______________________________________________________________________________________________ | [5 empty] | ___________________________233265,38 |  | руб.
|  |  | Сметная трудоемкость _______________________________________________________________________________________________ | [5 empty] | _______________________________________________________________________________________________2120,26 |  | чел.час
Составлен(а) в текущих (прогнозных) ценах по состоянию на _4кв.______2011 г.
№ пп | Обосно- вание | Наименование | Ед. изм. | Кол. | Стоимость единицы, руб. |  |  |  | Общая стоимость, руб. |  |  |  | Т/з осн. раб.на ед. | Т/з осн. раб. Всего | Т/з мех. на ед. | Т/з мех. Всего
[5 empty] | Всего | В том числе |  |  | Всего | В том числе
[6 empty] | Осн.З/п | Эк.Маш | З/пМех |  | Осн.З/п | Эк.Маш | З/пМех
1 | 2 | 3 | 4 | 5 | 6 | 7 | 8 | 9 | 10 | 11 | 12 | 13 | 14 | 15 | 16 | 17
Раздел 1. Средства автоматизации
Приточная система П1
1 | ФЕРм11-03-001-01 | Приборы, устанавливаемые на металлоконструкциях, щитах и пультах, масса: до 5 кг | 1 шт. | 3 | 6.25 | 5.16 |  |  | 18.75 | 15.48 |  |  | 0.52 | 1.56
2 | Коммерческое предложение ООО "Торговый Дом Евровент" | Датчик перепада давления 500Ра DPD-5 с контактором 33е*40руб/1,18/3,02*1,065 | шт | 1 | 394.48 |  |  |  | 394.48
3 | Коммерческое предложение | Датчик температуры канальный STK-1 40е*40руб/1,18/3,02*1,065 | шт | 1 | 478.17 |  |  |  | 478.17
4 | Коммерческое предложение | Термостат AZT-6 93е*40руб/1,18/3,02*1,065 | шт | 1 | 1111.74 |  |  |  | 1111.74
5 | ФЕРм11-03-001-02 | Приборы, устанавливаемые на металлоконструкциях, щитах и пультах, масса: до 10 кг | 1 шт. | 1 | 12.65 | 10.22 |  |  | 12.65 | 10.22 |  |  | 1.03 | 1.03
6 | Коммерческое предложение | Преобразователь частоты 4кВт VACON 0010-3L-0009-4-MACHINERY+SM01+EMC2 ( 380.9А) 457е*40руб /1,18/3,02*1,065 | шт | 1 | 6339.23 |  |  |  | 6339.23
7 | ФЕРм11-05-001-01 | Механизм исполнительный, масса: до 20 кг | 1 шт. | 1 | 47.93 | 5.03 | 34.56 | 3.11 | 47.93 | 5.03 | 34.56 | 3.11 | 0.59 | 0.59 | 0.23 | 0.23
8 | Коммерческое предложение | Привод воздушной заслонки GMA 321.1E 213е*40руб./1,18/3,02*1,065 | шт | 1 | 2546.24 |  |  |  | 2546.24
9 | ФЕРм11-06-001-01 | Щиты и пульты, масса: до 50 кг | 1 шт. | 1 | 154.24 | 45.63 | 11.11 | 0.54 | 154.24 | 45.63 | 11.11 | 0.54 | 5.15 | 5.15 | 0.04 | 0.04
10 | Коммерческое предложение | Блок управления CHU 220-W-3RO 809е*40руб/1,18/3,02*1,065 | шт | 1 | 9670.95 |  |  |  | 9670.95
Приточная система П2
11 | ФЕРм11-03-001-01 | Приборы, устанавливаемые на металлоконструкциях, щитах и пультах, масса: до 5 кг | 1 шт. | 3 | 6.25 | 5.16 |  |  | 18.75 | 15.48 |  |  | 0.52 | 1.56
12 | Коммерческое предложение ООО "Торговый Дом Евровент" | Датчик перепада давления 500Pa DPD-5 | шт | 1 | 394.48 |  |  |  | 394.48
13 | Коммерческое предложение | Датчик температуры канальный STK-1 | шт | 1 | 478.17 |  |  |  | 478.17
14 | Коммерческое предложение | Термостат AZT-6 | шт | 1 | 1111.74 |  |  |  | 1111.74
15 | ФЕРм11-03-001-02 | Приборы, устанавливаемые на металлоконструкциях, щитах и пультах, масса: до 10 кг | 1 шт. | 1 | 12.65 | 10.22 |  |  | 12.65 | 10.22 |  |  | 1.03 | 1.03
16 | Коммерческое предложение | Преобразователь частоты 2,2кВт VACON 0010-1L-0009-2-VMACHINERI+SM01+EMC2 . 220.9.6A 307е*40руб./1,18/3,02*1,065 | шт | 1 | 3719.86 |  |  |  | 3719.86
17 | ФЕРм11-05-001-01 | Механизм исполнительный, масса: до 20 кг | 1 шт. | 1 | 47.93 | 5.03 | 34.56 | 3.11 | 47.93 | 5.03 | 34.56 | 3.11 | 0.59 | 0.59 | 0.23 | 0.23
18 | Коммерческое предложение | Привод воздушной заслонки GMA 321.1E | шт | 1 | 2546.24 |  |  |  | 2546.24
19 | ФЕРм11-06-001-01 | Щиты и пульты, масса: до 50 кг | 1 шт. | 1 | 154.24 | 45.63 | 11.11 | 0.54 | 154.24 | 45.63 | 11.11 | 0.54 | 5.15 | 5.15 | 0.04 | 0.04
20 | Коммерческое предложение | Блок управления CHU 220-W-1RO 792е*40руб./1.18/3,02*1.065 | шт | 1 | 9467.73 |  |  |  | 9467.73
Приточная система П3
21 | ФЕРм11-03-001-01 | Приборы, устанавливаемые на металлоконструкциях, щитах и пультах, масса: до 5 кг | 1 шт. | 3 | 6.25 | 5.16 |  |  | 18.75 | 15.48 |  |  | 0.52 | 1.56
22 | Коммерческое предложение ООО "Торговый Дом Евровент" | Датчик перепада давления DPD-5 | шт | 1 | 394.48 |  |  |  | 394.48
23 | Коммерческое предложение | Датчик температуры канальный STK-1 | шт | 1 | 478.17 |  |  |  | 478.17
24 | Коммерческое предложение | Термостат AZT-6 | шт | 1 | 1111.74 |  |  |  | 1111.74
25 | ФЕРм11-03-001-02 | Приборы, устанавливаемые на металлоконструкциях, щитах и пультах, масса: до 10 кг | 1 шт. | 1 | 12.65 | 10.22 |  |  | 12.65 | 10.22 |  |  | 1.03 | 1.03
26 | Коммерческое предложение | Преобразователь частоты 2,2кВт VACON 0010-1L-0009-2-MACHINERY+SM01+EMC2 (220, 9А) | шт | 1 | 3719.86 |  |  |  | 3719.86
27 | ФЕРм11-05-001-01 | Механизм исполнительный, масса: до 20 кг | 1 шт. | 1 | 47.93 | 5.03 | 34.56 | 3.11 | 47.93 | 5.03 | 34.56 | 3.11 | 0.59 | 0.59 | 0.23 | 0.23
28 | Коммерческое предложение | Привод воздушной заслонки GMA 321.1E | шт | 1 | 2546.24 |  |  |  | 2546.24
29 | ФЕРм11-06-001-01 | Щиты и пульты, масса: до 50 кг | 1 шт. | 1 | 154.24 | 45.63 | 11.11 | 0.54 | 154.24 | 45.63 | 11.11 | 0.54 | 5.15 | 5.15 | 0.04 | 0.04
30 | Коммерческое предложение | Блок управления CHU 220-W-1RO | шт | 1 | 9467.73 |  |  |  | 9467.73
Приточная система П4
31 | ФЕРм11-03-001-01 | Приборы, устанавливаемые на металлоконструкциях, щитах и пультах, масса: до 5 кг | 1 шт. | 3 | 6.25 | 5.16 |  |  | 18.75 | 15.48 |  |  | 0.52 | 1.56
32 | Коммерческое предложение | Датчик перепада давления DPD-5 | шт | 1 | 394.48 |  |  |  | 394.48
33 | Коммерческое предложение | Датчик температуры канальный STK-1 | шт | 1 | 478.17 |  |  |  | 478.17
34 | Коммерческое предложение | Термостат FZT-6 | шт | 1 | 1111.74 |  |  |  | 1111.74
35 | ФЕРм11-03-001-02 | Приборы, устанавливаемые на металлоконструкциях, щитах и пультах, масса: до 10 кг | 1 шт. | 1 | 12.65 | 10.22 |  |  | 12.65 | 10.22 |  |  | 1.03 | 1.03
36 | Коммерческое предложение | Преобразователь частоты 4кВт VACONO 0010-3L-0009-4-MACHINERY+SM01+ EMC2 (380,9А) | шт | 1 | 6339.23 |  |  |  | 6339.23
37 | ФЕРм11-05-001-01 | Механизм исполнительный, масса: до 20 кг | 1 шт. | 1 | 47.93 | 5.03 | 34.56 | 3.11 | 47.93 | 5.03 | 34.56 | 3.11 | 0.59 | 0.59 | 0.23 | 0.23
38 | Коммерческое предложение | Привод воздушной заслонки GMA 321.1E | шт | 1 | 2546.24 |  |  |  | 2546.24
39 | ФЕРм11-06-001-01 | Щиты и пульты, масса: до 50 кг | 1 шт. | 1 | 154.24 | 45.63 | 11.11 | 0.54 | 154.24 | 45.63 | 11.11 | 0.54 | 5.15 | 5.15 | 0.04 | 0.04
40 | Коммерческое предложение | Блок управления CHU 220-W-3RO | шт | 1 | 9670.95 |  |  |  | 9670.95
Приточная система П5
41 | ФЕРм11-03-001-01 | Приборы, устанавливаемые на металлоконструкциях, щитах и пультах, масса: до 5 кг | 1 шт. | 3 | 6.25 | 5.16 |  |  | 18.75 | 15.48 |  |  | 0.52 | 1.56
42 | Коммерческое предложение | Датчик перепада давления DPD-5 | шт | 1 | 394.48 |  |  |  | 394.48
43 | Коммерческое предложение | Датчик температуры канальный STK-1 | шт | 1 | 478.17 |  |  |  | 478.17
44 | Коммерческое предложение | Термостат AZT-6 | шт | 1 | 1111.74 |  |  |  | 1111.74
45 | ФЕРм11-03-001-02 | Приборы, устанавливаемые на металлоконструкциях, щитах и пультах, масса: до 10 кг | 1 шт. | 1 | 12.65 | 10.22 |  |  | 12.65 | 10.22 |  |  | 1.03 | 1.03
46 | Коммерческое предложение | Преобразователь частоты 3кВт VACON 0010-3L-0008-4-MACHINERY+SM01+EMC2 (380 7.6A) 337е*40руб/1,18/3,02*1,065 | шт | 1 | 4028.57 |  |  |  | 4028.57
47 | ФЕРм11-05-001-01 | Механизм исполнительный, масса: до 20 кг | 1 шт. | 1 | 47.93 | 5.03 | 34.56 | 3.11 | 47.93 | 5.03 | 34.56 | 3.11 | 0.59 | 0.59 | 0.23 | 0.23
48 | Коммерческое предложение | Привод воздушной заслонки GMA 321.1E | шт | 1 | 2546.24 |  |  |  | 2546.24
49 | ФЕРм11-06-001-01 | Щиты и пульты, масса: до 50 кг | 1 шт. | 1 | 154.24 | 45.63 | 11.11 | 0.54 | 154.24 | 45.63 | 11.11 | 0.54 | 5.15 | 5.15 | 0.04 | 0.04
50 | Коммерческое предложение | Блок управления CHU 220-W-3RO | шт | 1 | 9670.95 |  |  |  | 9670.95
Приточная система П6
51 | ФЕРм11-02-001-01 | Прибор, устанавливаемый на резьбовых соединениях, масса: до 1,5 кг | 1 шт. | 3 | 11.53 | 10.22 |  |  | 34.59 | 30.66 |  |  | 1.03 | 3.09
52 | Коммерческое предложение | Датчик перепада давления DPD-5 | шт | 1 | 394.48 |  |  |  | 394.48
53 | Коммерческое предложение | Давтчик температуры канальный STK-1 | шт | 1 | 478.17 |  |  |  | 478.17
54 | Коммерческое предложение | Термостат AZT-6 | шт | 1 | 1111.74 |  |  |  | 1111.74
55 | ФЕРм11-03-001-02 | Приборы, устанавливаемые на металлоконструкциях, щитах и пультах, масса: до 10 кг | 1 шт. | 1 | 12.65 | 10.22 |  |  | 12.65 | 10.22 |  |  | 1.03 | 1.03
56 | Коммерческое предложение | Преобразователь частоты 3кВт VACON 0010-3L-0008-4-MACHINERY+SMO1+ EMC2 (380 7.6A) | шт | 1 | 4028.57 |  |  |  | 4028.57
57 | ФЕРм11-06-001-01 | Щиты и пульты, масса: до 50 кг | 1 шт. | 1 | 154.24 | 45.63 | 11.11 | 0.54 | 154.24 | 45.63 | 11.11 | 0.54 | 5.15 | 5.15 | 0.04 | 0.04
58 | Коммерческое предложение | Блок управления CHU 220-W-3RO | шт | 1 | 9670.95 |  |  |  | 9670.95
Приточная система П7
59 | ФЕРм11-02-001-01 | Прибор, устанавливаемый на резьбовых соединениях, масса: до 1,5 кг | 1 шт. | 3 | 11.53 | 10.22 |  |  | 34.59 | 30.66 |  |  | 1.03 | 3.09
60 | Коммерческое предложение | Датчик перепада давления DTD-5 | шт | 1 | 394.48 |  |  |  | 394.48
61 | Коммерческое предложение | Датчик температуры канальный STK-1 | шт | 1 | 478.17 |  |  |  | 478.17
62 | Коммерческое предложение | Термостат AZT-6 | шт | 1 | 1111.74 |  |  |  | 1111.74
63 | ФЕРм11-03-001-02 | Приборы, устанавливаемые на металлоконструкциях, щитах и пультах, масса: до 10 кг | 1 шт. | 1 | 12.65 | 10.22 |  |  | 12.65 | 10.22 |  |  | 1.03 | 1.03
64 | Коммерческое предложение | Преобразователь частоты 3кВт VACON 0010-3L-0008-4-MACHINERY+SM01+ EMC2 (380 7.6) | шт | 1 | 4028.57 |  |  |  | 4028.57
65 | ФЕРм11-05-001-01 | Механизм исполнительный, масса: до 20 кг | 1 шт. | 1 | 47.93 | 5.03 | 34.56 | 3.11 | 47.93 | 5.03 | 34.56 | 3.11 | 0.59 | 0.59 | 0.23 | 0.23
66 | Коммерческое предложение | Привод воздушной заслонки GMA 321.1E | шт | 1 | 2546.24 |  |  |  | 2546.24
67 | ФЕРм11-06-001-01 | Щиты и пульты, масса: до 50 кг | 1 шт. | 1 | 154.24 | 45.63 | 11.11 | 0.54 | 154.24 | 45.63 | 11.11 | 0.54 | 5.15 | 5.15 | 0.04 | 0.04
68 | Коммерческое предложение | Блок управления CHU 220-W-3R0 | шт | 1 | 9670.95 |  |  |  | 9670.95
Приточная система П8
69 | ФЕРм11-03-001-01 | Приборы, устанавливаемые на металлоконструкциях, щитах и пультах, масса: до 5 кг | 1 шт. | 3 | 6.25 | 5.16 |  |  | 18.75 | 15.48 |  |  | 0.52 | 1.56
70 | Коммерческое предложение | Датчик перепада давления DPD-5 | шт | 1 | 394.48 |  |  |  | 394.48
71 | Коммерческое предложение | Датчик температуры канальный STK-2 NTC | шт | 1 | 478.17 |  |  |  | 478.17
72 | Коммерческое предложение | Термостат AZT-6 | шт | 1 | 1111.74 |  |  |  | 1111.74
73 | ФЕРм11-03-001-02 | Приборы, устанавливаемые на металлоконструкциях, щитах и пультах, масса: до 10 кг | 1 шт. | 1 | 12.65 | 10.22 |  |  | 12.65 | 10.22 |  |  | 1.03 | 1.03
74 | Коммерческое предложение | Преобразователь частоты 2,2квт VACON 0010-3L-0008-4-MACHINERY+SMO1+ EMC2 | шт | 1 | 3719.86 |  |  |  | 3719.86
75 | ФЕРм11-06-001-01 | Щиты и пульты, масса: до 50 кг | 1 шт. | 1 | 154.24 | 45.63 | 11.11 | 0.54 | 154.24 | 45.63 | 11.11 | 0.54 | 5.15 | 5.15 | 0.04 | 0.04
76 | Прайс | Блок управления CHUT-E9-1-1A1 620e*40p/1.18/3,02*1.065 | шт | 1 | 7411.6 |  |  |  | 7411.6
Приточная система П9
77 | ФЕРм11-03-001-01 | Приборы, устанавливаемые на металлоконструкциях, щитах и пультах, масса: до 5 кг | 1 шт. | 3 | 6.25 | 5.16 |  |  | 18.75 | 15.48 |  |  | 0.52 | 1.56
78 | Коммерческое предлоржение | Датчик перепада давления DTD-5 | шт | 1 | 394.48 |  |  |  | 394.48
79 | Коммерческое предложение | Датчик температуры канальный STK-1 | шт | 1 | 478.17 |  |  |  | 478.17
80 | Коммерческое предложение | Термостат AZT-6 | шт | 1 | 1111.74 |  |  |  | 1111.74
81 | ФЕРм11-03-001-02 | Приборы, устанавливаемые на металлоконструкциях, щитах и пультах, масса: до 10 кг | 1 шт. | 1 | 12.65 | 10.22 |  |  | 12.65 | 10.22 |  |  | 1.03 | 1.03
82 | Коммерческое предложение | Преобразователь частоты 0,75квт VACON 0010-1L-0004-2-VACHINERY+SM01+EMC2 ( 220. 3.7A) 199е*40руб./1,18/3,02*1,065 | шт | 1 | 2378.89 |  |  |  | 2378.89
83 | ФЕРм11-05-001-01 | Механизм исполнительный, масса: до 20 кг | 1 шт. | 1 | 47.93 | 5.03 | 34.56 | 3.11 | 47.93 | 5.03 | 34.56 | 3.11 | 0.59 | 0.59 | 0.23 | 0.23
84 | Коммерческое предложение | Привод воздушной заслонки GMA 321.1E | шт | 1 | 2546.24 |  |  |  | 2546.24
85 | ФЕРм11-06-001-01 | Щиты и пульты, масса: до 50 кг | 1 шт. | 1 | 154.24 | 45.63 | 11.11 | 0.54 | 154.24 | 45.63 | 11.11 | 0.54 | 5.15 | 5.15 | 0.04 | 0.04
86 | Коммерческое предложение | Блок управления CHU 220-W-1RO | шт | 1 | 9467.73 |  |  |  | 9467.73
Приточная система П10
87 | ФЕРм11-03-001-01 | Приборы, устанавливаемые на металлоконструкциях, щитах и пультах, масса: до 5 кг | 1 шт. | 3 | 6.25 | 5.16 |  |  | 18.75 | 15.48 |  |  | 0.52 | 1.56
88 | Коммерческое предложение | Датчик перепада давления DTD-5 | шт | 1 | 394.48 |  |  |  | 394.48
89 | Коммерческое предложение | Датчик температуры канальный STK-2 NTC | шт | 1 | 478.17 |  |  |  | 478.17
90 | Коммерческое предложение | Термостат AZT-6 | шт | 1 | 1111.74 |  |  |  | 1111.74
91 | ФЕРм11-03-001-02 | Приборы, устанавливаемые на металлоконструкциях, щитах и пультах, масса: до 10 кг | 1 шт. | 1 | 12.65 | 10.22 |  |  | 12.65 | 10.22 |  |  | 1.03 | 1.03
92 | Коммерческое предложение | Преобразователь частоты 2,2квт VACON 0010-1L-0009-2-MACHINERY+SM01+EMC2 (220.9.6A) | шт | 1 | 3719.86 |  |  |  | 3719.86
93 | ФЕРм11-06-001-01 | Щиты и пульты, масса: до 50 кг | 1 шт. | 1 | 154.24 | 45.63 | 11.11 | 0.54 | 154.24 | 45.63 | 11.11 | 0.54 | 5.15 | 5.15 | 0.04 | 0.04
94 | Прайс | Блок управления CHUT -E9-1-1A1 | шт | 1 | 7411.6 |  |  |  | 7411.6
Приточная установка П11
95 | ФЕРм11-03-001-01 | Приборы, устанавливаемые на металлоконструкциях, щитах и пультах, масса: до 5 кг | 1 шт. | 3 | 6.25 | 5.16 |  |  | 18.75 | 15.48 |  |  | 0.52 | 1.56
96 | Коммерческое предложение | Датчик перепада давления DTD-5 | шт | 1 | 394.48 |  |  |  | 394.48
97 | Коммерческое предложение | Датчик температуры канальный STK-2 NTC | шт | 1 | 478.17 |  |  |  | 478.17
98 | Коммерческое предложение | Термостат AZT-6 | шт | 1 | 1111.74 |  |  |  | 1111.74
99 | ФЕРм11-03-001-02 | Приборы, устанавливаемые на металлоконструкциях, щитах и пультах, масса: до 10 кг | 1 шт. | 1 | 12.65 | 10.22 |  |  | 12.65 | 10.22 |  |  | 1.03 | 1.03
100 | Коммерческое предложение | Преобразователь частоты 2,2квт VACON 0010-1L-0008-2-MACHINERY+SMO1+EMC2 (220.9.6A) | шт | 1 | 3719.86 |  |  |  | 3719.86
101 | ТЕРм11-06-001-01 | Щиты и пульты, масса до 50 кг | 1 шт. | 1 | 182.12 | 64.79 | 12.62 | 0.77 | 182.12 | 64.79 | 12.62 | 0.77 | 5.15 | 5.15 | 0.04 | 0.04
102 | Прайс | Блок управления CHUT E9-1-1A1 | шт | 1 | 7411.6 |  |  |  | 7411.6
Приточная установка П12
103 | ФЕРм11-03-001-01 | Приборы, устанавливаемые на металлоконструкциях, щитах и пультах, масса: до 5 кг | 1 шт. | 3 | 6.25 | 5.16 |  |  | 18.75 | 15.48 |  |  | 0.52 | 1.56
104 | Коммерческое предложение | Датчик перепада давления DTD-5 | шт | 1 | 394.48 |  |  |  | 394.48
105 | Коммерческое предложение | Датчик температуры канальный STK-1 | шт | 1 | 478.17 |  |  |  | 478.17
106 | Коммерческое предложение | Термостат AZT-6 | шт | 1 | 1111.74 |  |  |  | 1111.74
107 | ФЕРм11-03-001-02 | Приборы, устанавливаемые на металлоконструкциях, щитах и пультах, масса: до 10 кг | 1 шт. | 1 | 12.65 | 10.22 |  |  | 12.65 | 10.22 |  |  | 1.03 | 1.03
108 | Коммерческое предложение | Преобразователь частоты 3квт VACON 0010-3L-0008-4+SMJ1+TMC2 (380.7.6A) | шт | 1 | 4028.57 |  |  |  | 4028.57
109 | ФЕРм11-05-001-01 | Механизм исполнительный, масса: до 20 кг | 1 шт. | 1 | 47.93 | 5.03 | 34.56 | 3.11 | 47.93 | 5.03 | 34.56 | 3.11 | 0.59 | 0.59 | 0.23 | 0.23
110 | Коммерческое предложение | Привод воздушной заслонки GMA 321.1E | шт | 1 | 2546.24 |  |  |  | 2546.24
111 | ФЕРм11-06-001-01 | Щиты и пульты, масса: до 50 кг | 1 шт. | 1 | 154.24 | 45.63 | 11.11 | 0.54 | 154.24 | 45.63 | 11.11 | 0.54 | 5.15 | 5.15 | 0.04 | 0.04
112 | Коммерческое предложение | Блок управления CHU 220-W-3RO | шт | 1 | 9670.95 |  |  |  | 9670.95
Приточная установка П14
113 | ФЕРм11-03-001-01 | Приборы, устанавливаемые на металлоконструкциях, щитах и пультах, масса: до 5 кг | 1 шт. | 3 | 6.25 | 5.16 |  |  | 18.75 | 15.48 |  |  | 0.52 | 1.56
114 | Коммерческое предложение | Датчик перепада давления DTD-5 | шт | 1 | 394.48 |  |  |  | 394.48
115 | Коммерческое предложение | Датчик температуры канальный STK-2 NTC | шт | 1 | 478.17 |  |  |  | 478.17
116 | коммерческое предложение | Термостат AZT-6 | шт | 1 | 1111.74 |  |  |  | 1111.74
117 | ФЕРм11-03-001-02 | Приборы, устанавливаемые на металлоконструкциях, щитах и пультах, масса: до 10 кг | 1 шт. | 1 | 12.65 | 10.22 |  |  | 12.65 | 10.22 |  |  | 1.03 | 1.03
118 | Коммерческое предложение | Преобразователь частоты 2,2квт VACON 0010-1L-0008-4-MACHINERY+SMO1+EVC2 (220.9.6A) | шт | 1 | 3719.86 |  |  |  | 3719.86
119 | ФЕРм11-06-001-01 | Щиты и пульты, масса: до 50 кг | 1 шт. | 1 | 154.24 | 45.63 | 11.11 | 0.54 | 154.24 | 45.63 | 11.11 | 0.54 | 5.15 | 5.15 | 0.04 | 0.04
120 | Прайс | Блок управления CHUT-E9-11-12A1 635е*40руб./1,18/3,02*1,065 | шт | 1 | 7590.92 |  |  |  | 7590.92
Приточная система П15
121 | ФЕРм11-03-001-01 | Приборы, устанавливаемые на металлоконструкциях, щитах и пультах, масса: до 5 кг | 1 шт. | 3 | 6.25 | 5.16 |  |  | 18.75 | 15.48 |  |  | 0.52 | 1.56
122 | Коммерческое предложение | Датчик перепада давления DTD-5 | шт | 1 | 394.48 |  |  |  | 394.48
123 | Коммерческое предложение | Датчик температуры канальный STK- NTC | шт | 1 | 478.17 |  |  |  | 478.17
124 | Коммерческое предложение | Термостат AZT-6 | шт | 1 | 1111.74 |  |  |  | 1111.74
125 | ФЕРм11-03-001-02 | Приборы, устанавливаемые на металлоконструкциях, щитах и пультах, масса: до 10 кг | 1 шт. | 1 | 12.65 | 10.22 |  |  | 12.65 | 10.22 |  |  | 1.03 | 1.03
126 | Коммерческое предложение | Преобразователь частоты2,2квт VACON 0010-1L-0008-4-MACHINTRY+SM01+EMC2 (220.9.6A) | шт | 1 | 3719.86 |  |  |  | 3719.86
127 | ФЕРм11-06-001-01 | Щиты и пульты, масса: до 50 кг | 1 шт. | 1 | 154.24 | 45.63 | 11.11 | 0.54 | 154.24 | 45.63 | 11.11 | 0.54 | 5.15 | 5.15 | 0.04 | 0.04
128 | Прайс | Блок управления CHUT-E30-3-1A4 695*40/1,18/3,02*1,065 | шт | 1 | 8308.17 |  |  |  | 8308.17
Приточная установка П16
129 | ФЕРм11-03-001-01 | Приборы, устанавливаемые на металлоконструкциях, щитах и пультах, масса: до 5 кг | 1 шт. | 3 | 6.25 | 5.16 |  |  | 18.75 | 15.48 |  |  | 0.52 | 1.56
130 | Коммерческое предложение | Датчик перепада давления DTD-5 | шт | 1 | 394.48 |  |  |  | 394.48
131 | Коммерческое предложение | Датчик температуры канальный STK-2 NTC | шт | 1 | 478.17 |  |  |  | 478.17
132 | Коммерческое предложение | Термостат AZT-6 | шт | 1 | 1111.74 |  |  |  | 1111.74
133 | ФЕРм11-03-001-02 | Приборы, устанавливаемые на металлоконструкциях, щитах и пультах, масса: до 10 кг | 1 шт. | 1 | 12.65 | 10.22 |  |  | 12.65 | 10.22 |  |  | 1.03 | 1.03
134 | Коммерческое предложение | Преобразователь частоты 2,2кВт VACON 0010-1L-0008-4-MACHINERY+SMO1+EMC2 (220.9.6A) | шт | 1 | 3719.86 |  |  |  | 3719.86
135 | ФЕРм11-06-001-01 | Щиты и пульты, масса: до 50 кг | 1 шт. | 1 | 154.24 | 45.63 | 11.11 | 0.54 | 154.24 | 45.63 | 11.11 | 0.54 | 5.15 | 5.15 | 0.04 | 0.04
136 | Прайс | Блок управления CHUT -E45-3-1A6 1265е*40руб/1,18/3,02*1,065 | шт | 1 | 15122.07 |  |  |  | 15122.07
Кабельно-проводниковая продукция
137 | ФЕРм08-02-409-02 | Труба винипластовая по установленным конструкциям, по стенам и колоннам с креплением скобами, диаметр: до 50 мм КОЭФ. К ПОЗИЦИИ: Письмо Минрегиона России №30424-КК/08 от 20.08.10 ПЗ=0,8 (ОЗП=0,8; ЭМ=0,8 к расх.; ЗПМ=0,8; МАТ=0,8 к расх.; ТЗ=0,8; ТЗМ=0,8) | 100 м | 20.3 | 1522.83 | 258.69 | 92.95 | 3.57 | 30913.45 | 5251.41 | 1886.89 | 72.47 | 27.52 | 558.66 | 0.26 | 5.28
138 | ФССЦ-507-3486 | Трубы поливинилхлоридные (ПВХ) диаметром 32 мм | м | 2030 | 3.73 |  |  |  | 7571.9
139 | ФЕРм08-02-412-02 | Затягивание провода в проложенные трубы и металлические рукава первого одножильного или многожильного в общей оплетке, суммарное сечение до 6 мм2 КОЭФ. К ПОЗИЦИИ: Письмо Минрегиона России №30424-КК/08 от 20.08.10 ПЗ=0,8 (ОЗП=0,8; ЭМ=0,8 к расх.; ЗПМ=0,8; МАТ=0,8 к расх.; ТЗ=0,8; ТЗМ=0,8) | 100 м | 20.3 | 219.34 | 50.69 | 3.87 | 0.22 | 4452.6 | 1029.01 | 78.56 | 4.47 | 5.39 | 109.42 | 0.02 | 0.41
140 | Прайс | Кабель силовой ВВГнгLS 3*1,5мм2 | м | 2030 | 6.23 |  |  |  | 12646.9
141 | ФЕРм08-02-407-02 | Труба стальная по установленным конструкциям, по стенам с креплением скобами, диаметр: до 40 мм КОЭФ. К ПОЗИЦИИ: Письмо Минрегиона России №30424-КК/08 от 20.08.10 ПЗ=0,8 (ОЗП=0,8; ЭМ=0,8 к расх.; ЗПМ=0,8; МАТ=0,8 к расх.; ТЗ=0,8; ТЗМ=0,8) | 100 м | 0.24 | 836.46 | 312.08 | 210.54 | 8.64 | 200.75 | 74.9 | 50.53 | 2.07 | 33.2 | 7.97 | 0.64 | 0.15
142 | ФССЦ-103-0016 | Трубы стальные сварные водогазопроводные с резьбой черные обыкновенные (неоцинкованные), диаметр условного прохода: 32 мм, толщина стенки 3,2 мм | м | 24 | 26.5 |  |  |  | 636
143 | ФЕРм08-02-144-01 | Присоединение к зажимам жил проводов или кабелей сечением: до 2,5 мм2 (к датчикам и блокам управления) КОЭФ. К ПОЗИЦИИ: Письмо Минрегиона России №30424-КК/08 от 20.08.10 ПЗ=0,8 (ОЗП=0,8; ЭМ=0,8 к расх.; ЗПМ=0,8; МАТ=0,8 к расх.; ТЗ=0,8; ТЗМ=0,8) | 100 шт. | 4.92 | 94.2 | 92.35 |  |  | 463.46 | 454.36 |  |  | 9.6 | 47.23
Раздел 2. Электроснабжение систем вентиляции
Электрощитовое оборудование
144 | ФЕРм08-03-572-04 | Блок управления шкафного исполнения или распределительный пункт (шкаф), устанавливаемый: на стене, высота и ширина до 1200х1000 мм (ЩВ1) КОЭФ. К ПОЗИЦИИ: Письмо Минрегиона России №30424-КК/08 от 20.08.10 ПЗ=0,8 (ОЗП=0,8; ЭМ=0,8 к расх.; ЗПМ=0,8; МАТ=0,8 к расх.; ТЗ=0,8; ТЗМ=0,8) | 1 шт. | 1 | 325.86 | 27.7 | 63.58 | 3.14 | 325.86 | 27.7 | 63.58 | 3.14 | 2.79 | 2.79 | 0.23 | 0.23
145 | Прайс | Корпус ИЭК металлический ЩМП-4-0 74У2 1Р54 | шт | 1 | 1643.7 |  |  |  | 1643.7
146 | ФЕРм08-02-144-05 | Присоединение к зажимам жил проводов или кабелей сечением: до 70 мм2 (к ВРУ1) КОЭФ. К ПОЗИЦИИ: Письмо Минрегиона России №30424-КК/08 от 20.08.10 ПЗ=0,8 (ОЗП=0,8; ЭМ=0,8 к расх.; ЗПМ=0,8; МАТ=0,8 к расх.; ТЗ=0,8; ТЗМ=0,8) | 100 шт. | 0.05 | 148.37 | 145.46 |  |  | 7.42 | 7.27 |  |  | 15.12 | 0.76
147 | ФЕРм08-03-526-02 | Автомат одно-, двух-, трехполюсный, устанавливаемый на конструкции: на стене или колонне, на ток до 100 А КОЭФ. К ПОЗИЦИИ: Письмо Минрегиона России №30424-КК/08 от 20.08.10 ПЗ=0,8 (ОЗП=0,8; ЭМ=0,8 к расх.; ЗПМ=0,8; МАТ=0,8 к расх.; ТЗ=0,8; ТЗМ=0,8) | 1 шт. | 3 | 226.84 | 17.65 | 3.02 | 0.11 | 680.52 | 52.95 | 9.06 | 0.33 | 1.86 | 5.58 | 0.01 | 0.03
148 | ФССЦ-201-0843 | Конструкции стальные индивидуальные: решетчатые сварные массой до 0,1 т | т | -0.006 | 11500 |  |  |  | -69
149 | ФССЦ-509-0038 | Наконечники кабельные: для электротехнических установок | шт. | -18.3 | 25.5 |  |  |  | -466.65
150 | ФССЦ-509-2262 | Выключатели автоматические "IЕК" ВА88-32 3Р 100А | шт. | 1 | 451.41 |  |  |  | 451.41
151 | ФССЦ-509-2244 | Выключатели автоматические "IЕК" ВА47-29 3Р 32А, характеристика С | шт. | 2 | 29.62 |  |  |  | 59.24
152 | ФЕРм08-03-526-01 | Автомат одно-, двух-, трехполюсный, устанавливаемый на конструкции: на стене или колонне, на ток до 25 А КОЭФ. К ПОЗИЦИИ: Письмо Минрегиона России №30424-КК/08 от 20.08.10 ПЗ=0,8 (ОЗП=0,8; ЭМ=0,8 к расх.; ЗПМ=0,8; МАТ=0,8 к расх.; ТЗ=0,8; ТЗМ=0,8) | 1 шт. | 17 | 204.78 | 11.87 | 0.9 |  | 3481.26 | 201.79 | 15.3 |  | 1.25 | 21.25
153 | ФССЦ-201-0843 | Конструкции стальные индивидуальные: решетчатые сварные массой до 0,1 т | т | -0.017 | 11500 |  |  |  | -195.5
154 | ФССЦ-509-0038 | Наконечники кабельные: для электротехнических установок | шт. | -103.7 | 25.5 |  |  |  | -2644.35
155 | ФССЦ-509-2242 | Выключатели автоматические "IЕК" ВА47-29 3Р 16А, характеристика С | шт. | 16 | 31.35 |  |  |  | 501.6
156 | ФССЦ-509-2228 | Выключатели автоматические "IЕК" ВА47-29 1P 16А, характеристика С | шт. | 1 | 9.87 |  |  |  | 9.87
157 | ФЕРм10-04-030-02 | Дополнительная установка на пультах и панелях: реле | 1 шт. | 1 | 4.63 | 4.54 |  |  | 4.63 | 4.54 |  |  | 0.5 | 0.5
158 | Прайс | Независимый расцепитель РН32/33 | шт | 1 | 75.51 |  |  |  | 75.51
159 | ФЕРм08-03-574-01 | Разводка по устройствам и подключение жил кабелей или проводов сечением: до 10 мм2 КОЭФ. К ПОЗИЦИИ: Письмо Минрегиона России №30424-КК/08 от 20.08.10 ПЗ=0,8 (ОЗП=0,8; ЭМ=0,8 к расх.; ЗПМ=0,8; МАТ=0,8 к расх.; ТЗ=0,8; ТЗМ=0,8) | 100 жил | 1.92 | 2310.72 | 133.33 | 1.94 | 0.11 | 4436.58 | 255.99 | 3.72 | 0.21 | 13.44 | 25.8 | 0.01 | 0.02
160 | ФЕРм08-03-574-04 | Разводка по устройствам и подключение жил кабелей или проводов сечением: до 70 мм2 КОЭФ. К ПОЗИЦИИ: Письмо Минрегиона России №30424-КК/08 от 20.08.10 ПЗ=0,8 (ОЗП=0,8; ЭМ=0,8 к расх.; ЗПМ=0,8; МАТ=0,8 к расх.; ТЗ=0,8; ТЗМ=0,8) | 100 жил | 0.05 | 2685.01 | 369.82 | 22.86 | 0.33 | 134.25 | 18.49 | 1.14 | 0.02 | 37.28 | 1.86 | 0.02
161 | ФЕРм08-03-572-04 | Блок управления шкафного исполнения или распределительный пункт (шкаф), устанавливаемый: на стене, высота и ширина до 1200х1000 мм (ЩВ2) КОЭФ. К ПОЗИЦИИ: Письмо Минрегиона России №30424-КК/08 от 20.08.10 ПЗ=0,8 (ОЗП=0,8; ЭМ=0,8 к расх.; ЗПМ=0,8; МАТ=0,8 к расх.; ТЗ=0,8; ТЗМ=0,8) | 1 шт. | 1 | 325.86 | 27.7 | 63.58 | 3.14 | 325.86 | 27.7 | 63.58 | 3.14 | 2.79 | 2.79 | 0.23 | 0.23
162 | Прайс | Корпус ИЭК металлический ЩМП -4-0 74У2 1Р54 | шт | 1 | 1643.7 |  |  |  | 1643.7
163 | ФЕРм08-02-144-05 | Присоединение к зажимам жил проводов или кабелей сечением: до 70 мм2 (к ВРУ2) КОЭФ. К ПОЗИЦИИ: Письмо Минрегиона России №30424-КК/08 от 20.08.10 ПЗ=0,8 (ОЗП=0,8; ЭМ=0,8 к расх.; ЗПМ=0,8; МАТ=0,8 к расх.; ТЗ=0,8; ТЗМ=0,8) | 100 шт. | 0.05 | 148.37 | 145.46 |  |  | 7.42 | 7.27 |  |  | 15.12 | 0.76
164 | ФЕРм08-03-526-03 | Автомат одно-, двух-, трехполюсный, устанавливаемый на конструкции: на стене или колонне, на ток до 250 А КОЭФ. К ПОЗИЦИИ: Письмо Минрегиона России №30424-КК/08 от 20.08.10 ПЗ=0,8 (ОЗП=0,8; ЭМ=0,8 к расх.; ЗПМ=0,8; МАТ=0,8 к расх.; ТЗ=0,8; ТЗМ=0,8) | 1 шт. | 1 | 242.25 | 22.86 | 3.05 | 0.11 | 242.25 | 22.86 | 3.05 | 0.11 | 2.21 | 2.21 | 0.01 | 0.01
165 | ФССЦ-201-0843 | Конструкции стальные индивидуальные: решетчатые сварные массой до 0,1 т | т | -0.03 | 11500 |  |  |  | -345
166 | ФССЦ-509-0038 | Наконечники кабельные: для электротехнических установок | шт. | -6.1 | 25.5 |  |  |  | -155.55
167 | ФССЦ-509-2263 | Выключатели автоматические "IЕК" ВА88-33 3Р 125А | шт. | 1 | 606.42 |  |  |  | 606.42
168 | ФЕРм08-03-526-02 | Автомат одно-, двух-, трехполюсный, устанавливаемый на конструкции: на стене или колонне, на ток до 100 А КОЭФ. К ПОЗИЦИИ: Письмо Минрегиона России №30424-КК/08 от 20.08.10 ПЗ=0,8 (ОЗП=0,8; ЭМ=0,8 к расх.; ЗПМ=0,8; МАТ=0,8 к расх.; ТЗ=0,8; ТЗМ=0,8) | 1 шт. | 2 | 226.84 | 17.65 | 3.02 | 0.11 | 453.68 | 35.3 | 6.04 | 0.22 | 1.86 | 3.72 | 0.01 | 0.02
169 | ФССЦ-201-0843 | Конструкции стальные индивидуальные: решетчатые сварные массой до 0,1 т | т | -0.004 | 11500 |  |  |  | -46
170 | ФССЦ-509-0038 | Наконечники кабельные: для электротехнических установок | шт. | -12.2 | 25.5 |  |  |  | -311.1
171 | ФССЦ-509-2262 | Выключатели автоматические "IЕК" ВА88-32 3Р 100А | шт. | 1 | 451.41 |  |  |  | 451.41
172 | ФССЦ-509-2246 | Выключатели автоматические "IЕК" ВА47-29 3Р 63А, характеристика С | шт. | 1 | 39.25 |  |  |  | 39.25
173 | ФЕРм08-03-526-01 | Автомат одно-, двух-, трехполюсный, устанавливаемый на конструкции: на стене или колонне, на ток до 25 А КОЭФ. К ПОЗИЦИИ: Письмо Минрегиона России №30424-КК/08 от 20.08.10 ПЗ=0,8 (ОЗП=0,8; ЭМ=0,8 к расх.; ЗПМ=0,8; МАТ=0,8 к расх.; ТЗ=0,8; ТЗМ=0,8) | 1 шт. | 5 | 204.78 | 11.87 | 0.9 |  | 1023.9 | 59.35 | 4.5 |  | 1.25 | 6.25
174 | ФССЦ-201-0843 | Конструкции стальные индивидуальные: решетчатые сварные массой до 0,1 т | т | -0.005 | 11500 |  |  |  | -57.5
175 | ФССЦ-509-0038 | Наконечники кабельные: для электротехнических установок | шт. | -30.5 | 25.5 |  |  |  | -777.75
176 | ФССЦ-509-2242 | Выключатели автоматические "IЕК" ВА47-29 3Р 16А, характеристика С | шт. | 1 | 31.35 |  |  |  | 31.35
177 | ФССЦ-509-2228 | Выключатели автоматические "IЕК" ВА47-29 1P 16А, характеристика С | шт. | 4 | 9.87 |  |  |  | 39.48
178 | ФЕРм10-04-030-02 | Дополнительная установка на пультах и панелях: реле | 1 шт. | 1 | 4.63 | 4.54 |  |  | 4.63 | 4.54 |  |  | 0.5 | 0.5
179 | Прайс | Независимый расцепитель РН-32/33 | шт | 1 | 75.51 |  |  |  | 75.51
180 | ФЕРм08-03-574-04 | Разводка по устройствам и подключение жил кабелей или проводов сечением: до 70 мм2 КОЭФ. К ПОЗИЦИИ: Письмо Минрегиона России №30424-КК/08 от 20.08.10 ПЗ=0,8 (ОЗП=0,8; ЭМ=0,8 к расх.; ЗПМ=0,8; МАТ=0,8 к расх.; ТЗ=0,8; ТЗМ=0,8) | 100 жил | 0.05 | 2685.01 | 369.82 | 22.86 | 0.33 | 134.25 | 18.49 | 1.14 | 0.02 | 37.28 | 1.86 | 0.02
181 | ФЕРм08-03-574-03 | Разводка по устройствам и подключение жил кабелей или проводов сечением: до 35 мм2 КОЭФ. К ПОЗИЦИИ: Письмо Минрегиона России №30424-КК/08 от 20.08.10 ПЗ=0,8 (ОЗП=0,8; ЭМ=0,8 к расх.; ЗПМ=0,8; МАТ=0,8 к расх.; ТЗ=0,8; ТЗМ=0,8) | 100 жил | 0.1 | 2589.47 | 307.92 | 16.57 | 0.22 | 258.95 | 30.79 | 1.66 | 0.02 | 31.04 | 3.1 | 0.02
182 | ФЕРм08-03-574-02 | Разводка по устройствам и подключение жил кабелей или проводов сечением: до 16 мм2 КОЭФ. К ПОЗИЦИИ: Письмо Минрегиона России №30424-КК/08 от 20.08.10 ПЗ=0,8 (ОЗП=0,8; ЭМ=0,8 к расх.; ЗПМ=0,8; МАТ=0,8 к расх.; ТЗ=0,8; ТЗМ=0,8) | 100 жил | 0.1 | 2492.62 | 275.38 | 12.77 | 0.11 | 249.26 | 27.54 | 1.28 | 0.01 | 27.76 | 2.78 | 0.01
183 | ФЕРм08-03-574-01 | Разводка по устройствам и подключение жил кабелей или проводов сечением: до 10 мм2 КОЭФ. К ПОЗИЦИИ: Письмо Минрегиона России №30424-КК/08 от 20.08.10 ПЗ=0,8 (ОЗП=0,8; ЭМ=0,8 к расх.; ЗПМ=0,8; МАТ=0,8 к расх.; ТЗ=0,8; ТЗМ=0,8) | 100 жил | 0.49 | 2310.72 | 133.33 | 1.94 | 0.11 | 1132.25 | 65.33 | 0.95 | 0.05 | 13.44 | 6.59 | 0.01
184 | ФЕРм08-03-572-03 | Блок управления шкафного исполнения или распределительный пункт (шкаф), устанавливаемый: на стене, высота и ширина до 600х600 мм (ЩВ3) КОЭФ. К ПОЗИЦИИ: Письмо Минрегиона России №30424-КК/08 от 20.08.10 ПЗ=0,8 (ОЗП=0,8; ЭМ=0,8 к расх.; ЗПМ=0,8; МАТ=0,8 к расх.; ТЗ=0,8; ТЗМ=0,8) | 1 шт. | 1 | 184.3 | 18.41 | 24.34 | 1.08 | 184.3 | 18.41 | 24.34 | 1.08 | 1.86 | 1.86 | 0.08 | 0.08
185 | Прайс | Корпус ИЭК металлический ЩМП-2-0 74У2 1Р54 | шт | 1 | 986.22 |  |  |  | 986.22
186 | ФЕРм08-02-144-03 | Присоединение к зажимам жил проводов или кабелей сечением: до 16 мм2 (к ВРУ3) КОЭФ. К ПОЗИЦИИ: Письмо Минрегиона России №30424-КК/08 от 20.08.10 ПЗ=0,8 (ОЗП=0,8; ЭМ=0,8 к расх.; ЗПМ=0,8; МАТ=0,8 к расх.; ТЗ=0,8; ТЗМ=0,8) | 100 шт. | 0.05 | 119.31 | 116.98 |  |  | 5.97 | 5.85 |  |  | 12.16 | 0.61
187 | ФЕРм08-03-526-02 | Автомат одно-, двух-, трехполюсный, устанавливаемый на конструкции: на стене или колонне, на ток до 100 А КОЭФ. К ПОЗИЦИИ: Письмо Минрегиона России №30424-КК/08 от 20.08.10 ПЗ=0,8 (ОЗП=0,8; ЭМ=0,8 к расх.; ЗПМ=0,8; МАТ=0,8 к расх.; ТЗ=0,8; ТЗМ=0,8) | 1 шт. | 3 | 226.84 | 17.65 | 3.02 | 0.11 | 680.52 | 52.95 | 9.06 | 0.33 | 1.86 | 5.58 | 0.01 | 0.03
188 | ФССЦ-201-0843 | Конструкции стальные индивидуальные: решетчатые сварные массой до 0,1 т | т | -0.006 | 11500 |  |  |  | -69
189 | ФССЦ-509-0038 | Наконечники кабельные: для электротехнических установок | шт. | -18.3 | 25.5 |  |  |  | -466.65
190 | ФССЦ-509-2262 | Выключатели автоматические "IЕК" ВА88-33 3Р 40А | шт. | 1 | 451.41 |  |  |  | 451.41
191 | ФССЦ-509-2244 | Выключатели автоматические "IЕК" ВА47-29 3Р 32А, характеристика С | шт. | 2 | 29.62 |  |  |  | 59.24
192 | ФЕРм08-03-526-01 | Автомат одно-, двух-, трехполюсный, устанавливаемый на конструкции: на стене или колонне, на ток до 25 А КОЭФ. К ПОЗИЦИИ: Письмо Минрегиона России №30424-КК/08 от 20.08.10 ПЗ=0,8 (ОЗП=0,8; ЭМ=0,8 к расх.; ЗПМ=0,8; МАТ=0,8 к расх.; ТЗ=0,8; ТЗМ=0,8) | 1 шт. | 3 | 204.78 | 11.87 | 0.9 |  | 614.34 | 35.61 | 2.7 |  | 1.25 | 3.75
193 | ФССЦ-201-0843 | Конструкции стальные индивидуальные: решетчатые сварные массой до 0,1 т | т | -0.003 | 11500 |  |  |  | -34.5
194 | ФССЦ-509-0038 | Наконечники кабельные: для электротехнических установок | шт. | -8.3 | 25.5 |  |  |  | -211.65
195 | ФССЦ-509-2242 | Выключатели автоматические "IЕК" ВА47-29 3Р 16А, характеристика С | шт. | 1 | 31.35 |  |  |  | 31.35
196 | ФССЦ-509-2228 | Выключатели автоматические "IЕК" ВА47-29 1P 16А, характеристика С | шт. | 2 | 9.87 |  |  |  | 19.74
197 | ФЕРм10-04-030-02 | Дополнительная установка на пультах и панелях: реле | 1 шт. | 1 | 4.63 | 4.54 |  |  | 4.63 | 4.54 |  |  | 0.5 | 0.5
198 | Прайс | Независимый расцепитель РН-32/33 | шт | 1 | 75.51 |  |  |  | 75.51
199 | ФЕРм08-03-574-01 | Разводка по устройствам и подключение жил кабелей или проводов сечением: до 10 мм2 КОЭФ. К ПОЗИЦИИ: Письмо Минрегиона России №30424-КК/08 от 20.08.10 ПЗ=0,8 (ОЗП=0,8; ЭМ=0,8 к расх.; ЗПМ=0,8; МАТ=0,8 к расх.; ТЗ=0,8; ТЗМ=0,8) | 100 жил | 0.5 | 2310.72 | 133.33 | 1.94 | 0.11 | 1155.36 | 66.67 | 0.97 | 0.06 | 13.44 | 6.72 | 0.01 | 0.01
200 | ФЕРм08-03-572-03 | Блок управления шкафного исполнения или распределительный пункт (шкаф), устанавливаемый: на стене, высота и ширина до 600х600 мм (ЩВ4) КОЭФ. К ПОЗИЦИИ: Письмо Минрегиона России №30424-КК/08 от 20.08.10 ПЗ=0,8 (ОЗП=0,8; ЭМ=0,8 к расх.; ЗПМ=0,8; МАТ=0,8 к расх.; ТЗ=0,8; ТЗМ=0,8) | 1 шт. | 1 | 184.3 | 18.41 | 24.34 | 1.08 | 184.3 | 18.41 | 24.34 | 1.08 | 1.86 | 1.86 | 0.08 | 0.08
201 | Прайс | Корпус ИЭК металлический ЩМП-2-0 74У2 1Р54 | шт | 1 | 986.22 |  |  |  | 986.22
202 | ФЕРм08-02-144-02 | Присоединение к зажимам жил проводов или кабелей сечением: до 6 мм2 (к ВРУ4) КОЭФ. К ПОЗИЦИИ: Письмо Минрегиона России №30424-КК/08 от 20.08.10 ПЗ=0,8 (ОЗП=0,8; ЭМ=0,8 к расх.; ЗПМ=0,8; МАТ=0,8 к расх.; ТЗ=0,8; ТЗМ=0,8) | 100 шт. | 0.05 | 102.05 | 100.05 |  |  | 5.1 | 5 |  |  | 10.4 | 0.52
203 | ФЕРм08-03-526-02 | Автомат одно-, двух-, трехполюсный, устанавливаемый на конструкции: на стене или колонне, на ток до 100 А КОЭФ. К ПОЗИЦИИ: Письмо Минрегиона России №30424-КК/08 от 20.08.10 ПЗ=0,8 (ОЗП=0,8; ЭМ=0,8 к расх.; ЗПМ=0,8; МАТ=0,8 к расх.; ТЗ=0,8; ТЗМ=0,8) | 1 шт. | 1 | 226.84 | 17.65 | 3.02 | 0.11 | 226.84 | 17.65 | 3.02 | 0.11 | 1.86 | 1.86 | 0.01 | 0.01
204 | ФССЦ-201-0843 | Конструкции стальные индивидуальные: решетчатые сварные массой до 0,1 т | т | -0.002 | 11500 |  |  |  | -23
205 | ФССЦ-509-0038 | Наконечники кабельные: для электротехнических установок | шт. | -6.1 | 25.5 |  |  |  | -155.55
206 | ФССЦ-509-2262 | Выключатели автоматические "IЕК" ВА88-33 3Р 32А | шт. | 1 | 451.41 |  |  |  | 451.41
207 | ФЕРм08-03-526-01 | Автомат одно-, двух-, трехполюсный, устанавливаемый на конструкции: на стене или колонне, на ток до 25 А КОЭФ. К ПОЗИЦИИ: Письмо Минрегиона России №30424-КК/08 от 20.08.10 ПЗ=0,8 (ОЗП=0,8; ЭМ=0,8 к расх.; ЗПМ=0,8; МАТ=0,8 к расх.; ТЗ=0,8; ТЗМ=0,8) | 1 шт. | 4 | 204.78 | 11.87 | 0.9 |  | 819.12 | 47.48 | 3.6 |  | 1.25 | 5
208 | ФССЦ-201-0843 | Конструкции стальные индивидуальные: решетчатые сварные массой до 0,1 т | т | -0.004 | 11500 |  |  |  | -46
209 | ФССЦ-509-0038 | Наконечники кабельные: для электротехнических установок | шт. | -24.4 | 25.5 |  |  |  | -622.2
210 | ФССЦ-509-2242 | Выключатели автоматические "IЕК" ВА47-29 3Р 16А, характеристика С | шт. | 3 | 31.35 |  |  |  | 94.05
211 | ФССЦ-509-2228 | Выключатели автоматические "IЕК" ВА47-29 1P 16А, характеристика С | шт. | 1 | 9.87 |  |  |  | 9.87
212 | ФЕРм10-04-030-02 | Дополнительная установка на пультах и панелях: реле | 1 шт. | 1 | 4.63 | 4.54 |  |  | 4.63 | 4.54 |  |  | 0.5 | 0.5
213 | Прайс | Независимый расцепитель РН-33/32 | шт | 1 | 75.51 |  |  |  | 75.51
214 | ФЕРм08-03-574-01 | Разводка по устройствам и подключение жил кабелей или проводов сечением: до 10 мм2 КОЭФ. К ПОЗИЦИИ: Письмо Минрегиона России №30424-КК/08 от 20.08.10 ПЗ=0,8 (ОЗП=0,8; ЭМ=0,8 к расх.; ЗПМ=0,8; МАТ=0,8 к расх.; ТЗ=0,8; ТЗМ=0,8) | 100 жил | 0.41 | 2310.72 | 133.33 | 1.94 | 0.11 | 947.4 | 54.67 | 0.8 | 0.05 | 13.44 | 5.51 | 0.01
Электроаппараты,установленные по месту
215 | ФЕРм08-03-525-01 | Выключатель или переключатель пакетный в металлической оболочке, устанавливаемый на конструкции на стене или колонне, с количеством зажимов для подключения до 9 на ток: до 25 А КОЭФ. К ПОЗИЦИИ: Письмо Минрегиона России №30424-КК/08 от 20.08.10 ПЗ=0,8 (ОЗП=0,8; ЭМ=0,8 к расх.; ЗПМ=0,8; МАТ=0,8 к расх.; ТЗ=0,8; ТЗМ=0,8) | 1 шт. | 14 | 132.5 | 16.09 | 0.9 |  | 1855 | 225.26 | 12.6 |  | 1.67 | 23.38
216 | Прайс | Выключатель кулачковый пакетный четырехполюсный герметичный 16А 4G10-92-PK 1Р54 | шт | 14 | 72.03 |  |  |  | 1008.42
217 | ФЕРм08-03-532-07 | Пост управления кнопочный общего назначения, устанавливаемый на конструкции: на стене или колонне, количество элементов поста до 16 КОЭФ. К ПОЗИЦИИ: Письмо Минрегиона России №30424-КК/08 от 20.08.10 ПЗ=0,8 (ОЗП=0,8; ЭМ=0,8 к расх.; ЗПМ=0,8; МАТ=0,8 к расх.; ТЗ=0,8; ТЗМ=0,8) | 1 шт. | 9 | 118.07 | 32.64 | 0.9 |  | 1062.63 | 293.76 | 8.1 |  | 3.43 | 30.87
218 | ФССЦ-509-0555 | Посты управления кнопочные: ПКЕ112-2 У3 | шт. | 9 | 71.36 |  |  |  | 642.24
219 | ФЕРм08-03-530-04 | Пускатель магнитный общего назначения отдельно стоящий, устанавливаемый на конструкции: на стене или колонне, на ток до 40 А КОЭФ. К ПОЗИЦИИ: Письмо Минрегиона России №30424-КК/08 от 20.08.10 ПЗ=0,8 (ОЗП=0,8; ЭМ=0,8 к расх.; ЗПМ=0,8; МАТ=0,8 к расх.; ТЗ=0,8; ТЗМ=0,8) | 1 шт. | 18 | 120.69 | 23.56 | 2.84 | 0.11 | 2172.42 | 424.08 | 51.12 | 1.98 | 2.54 | 45.72 | 0.01 | 0.18
220 | ФССЦ-509-3271 | Пускатели электромагнитные нереверсивные с тепловым реле,: с кнопками управления ПМЛ-2220 02В | шт. | 18 | 474.48 |  |  |  | 8540.64
221 | ФЕРм08-02-144-01 | Присоединение к зажимам жил проводов или кабелей сечением: до 2,5 мм2 (к двигателям приточных и вытяжных систем) КОЭФ. К ПОЗИЦИИ: Письмо Минрегиона России №30424-КК/08 от 20.08.10 ПЗ=0,8 (ОЗП=0,8; ЭМ=0,8 к расх.; ЗПМ=0,8; МАТ=0,8 к расх.; ТЗ=0,8; ТЗМ=0,8) | 100 шт. | 2 | 94.2 | 92.35 |  |  | 188.4 | 184.7 |  |  | 9.6 | 19.2
Кабельно-проводниковая продукция
222 | ФЕРм08-02-409-02 | Труба винипластовая по установленным конструкциям, по стенам и колоннам с креплением скобами, диаметр: до 50 мм КОЭФ. К ПОЗИЦИИ: Письмо Минрегиона России №30424-КК/08 от 20.08.10 ПЗ=0,8 (ОЗП=0,8; ЭМ=0,8 к расх.; ЗПМ=0,8; МАТ=0,8 к расх.; ТЗ=0,8; ТЗМ=0,8) | 100 м | 28.35 | 1522.83 | 258.69 | 92.95 | 3.57 | 43172.23 | 7333.86 | 2635.13 | 101.21 | 27.52 | 780.19 | 0.26 | 7.37
223 | ФССЦ-507-3486 | Трубы поливинилхлоридные (ПВХ) диаметром 32 мм | м | 2751 | 3.73 |  |  |  | 10261.23
224 | ФССЦ-507-3488 | Трубы поливинилхлоридные (ПВХ) диаметром 50 мм | м | 84 | 7.22 |  |  |  | 606.48
225 | ФЕРм08-02-412-08 | Затягивание провода в проложенные трубы и металлические рукава первого одножильного или многожильного в общей оплетке, суммарное сечение до 240 мм2 КОЭФ. К ПОЗИЦИИ: Письмо Минрегиона России №30424-КК/08 от 20.08.10 ПЗ=0,8 (ОЗП=0,8; ЭМ=0,8 к расх.; ЗПМ=0,8; МАТ=0,8 к расх.; ТЗ=0,8; ТЗМ=0,8) | 100 м | 0.84 | 688.49 | 295.54 | 77.42 | 4.32 | 578.33 | 248.25 | 65.03 | 3.63 | 31.44 | 26.41 | 0.32 | 0.27
226 | Прайс | Кабель ВВГнгLS 5*70мм2 | м | 20 | 404.69 |  |  |  | 8093.8
227 | Прайс | Кабель ВВГнгLS 5*50мм2 | м | 20 | 277.31 |  |  |  | 5546.2
228 | Прайс | Кабель ВВГнгLS 5*35мм2 | м | 44 | 210.14 |  |  |  | 9246.16
229 | ФЕРм08-02-412-05 | Затягивание провода в проложенные трубы и металлические рукава первого одножильного или многожильного в общей оплетке, суммарное сечение до 70 мм2 КОЭФ. К ПОЗИЦИИ: Письмо Минрегиона России №30424-КК/08 от 20.08.10 ПЗ=0,8 (ОЗП=0,8; ЭМ=0,8 к расх.; ЗПМ=0,8; МАТ=0,8 к расх.; ТЗ=0,8; ТЗМ=0,8) | 100 м | 0.55 | 339.48 | 109.79 | 27.1 | 1.51 | 186.71 | 60.38 | 14.91 | 0.83 | 11.68 | 6.42 | 0.11 | 0.06
230 | Прайс | Кабель ВВГнгLS 5*16мм2 | м | 49 | 98.78 |  |  |  | 4840.22
231 | Прайс | Кабель ВВГнгLS 5*10мм2 | м | 6 | 52.76 |  |  |  | 316.56
232 | ФЕРм08-02-412-04 | Затягивание провода в проложенные трубы и металлические рукава первого одножильного или многожильного в общей оплетке, суммарное сечение до 35 мм2 КОЭФ. К ПОЗИЦИИ: Письмо Минрегиона России №30424-КК/08 от 20.08.10 ПЗ=0,8 (ОЗП=0,8; ЭМ=0,8 к расх.; ЗПМ=0,8; МАТ=0,8 к расх.; ТЗ=0,8; ТЗМ=0,8) | 100 м | 1.12 | 289.98 | 84.22 | 15.49 | 0.86 | 324.78 | 94.33 | 17.35 | 0.96 | 8.96 | 10.04 | 0.06 | 0.07
233 | Прайс | Кабель ВВГнLS г 5*6мм2 | м | 6 | 32.47 |  |  |  | 194.82
234 | Прайс | Кабель ВВГнгLS 5*4мм2 | м | 106 | 22.89 |  |  |  | 2426.34
235 | ФЕРм08-02-412-03 | Затягивание провода в проложенные трубы и металлические рукава первого одножильного или многожильного в общей оплетке, суммарное сечение до 16 мм2 КОЭФ. К ПОЗИЦИИ: Письмо Минрегиона России №30424-КК/08 от 20.08.10 ПЗ=0,8 (ОЗП=0,8; ЭМ=0,8 к расх.; ЗПМ=0,8; МАТ=0,8 к расх.; ТЗ=0,8; ТЗМ=0,8) | 100 м | 19.72 | 246.02 | 59.1 | 7.74 | 0.43 | 4851.51 | 1165.45 | 152.63 | 8.48 | 6.29 | 124.04 | 0.03 | 0.59
236 | Прайс | Кабель ВВГнгLS 5*2,5мм2 | м | 38 | 14.72 |  |  |  | 559.36
237 | Прайс | Кабель ВВГнгLS 5,*1,5мм2 | м | 1934 | 10.15 |  |  |  | 19630.1
238 | ФЕРм08-02-412-02 | Затягивание провода в проложенные трубы и металлические рукава первого одножильного или многожильного в общей оплетке, суммарное сечение до 6 мм2 КОЭФ. К ПОЗИЦИИ: Письмо Минрегиона России №30424-КК/08 от 20.08.10 ПЗ=0,8 (ОЗП=0,8; ЭМ=0,8 к расх.; ЗПМ=0,8; МАТ=0,8 к расх.; ТЗ=0,8; ТЗМ=0,8) | 100 м | 7,66 6,36+0,9+0,2+0,2 | 219.34 | 50.69 | 3.87 | 0.22 | 1680.14 | 388.29 | 29.64 | 1.69 | 5.39 | 41.29 | 0.02 | 0.15
239 | Прайс | Кабель ВВГнгLS 3*1,5мм2 | м | 636 | 6.23 |  |  |  | 3962.28
240 | Прайс | Кабель контрольный КВВГнгLS 4*1,5мм2 | м | 90 | 10 |  |  |  | 900
241 | Прайс | Кабель гибкий КГ 4*2,5мм2 | м | 20 | 17.88 |  |  |  | 357.6
242 | Прайс | Кабель гибкий КГ 3*2,5мм2 | м | 20 | 14.11 |  |  |  | 282.2
243 | ФЕРм08-02-407-02 | Труба стальная по установленным конструкциям, по стенам с креплением скобами, диаметр: до 40 мм КОЭФ. К ПОЗИЦИИ: Письмо Минрегиона России №30424-КК/08 от 20.08.10 ПЗ=0,8 (ОЗП=0,8; ЭМ=0,8 к расх.; ЗПМ=0,8; МАТ=0,8 к расх.; ТЗ=0,8; ТЗМ=0,8) | 100 м | 1.14 | 836.46 | 312.08 | 210.54 | 8.64 | 953.56 | 355.77 | 240.02 | 9.85 | 33.2 | 37.85 | 0.64 | 0.73
244 | ФССЦ-103-0016 | Трубы стальные сварные водогазопроводные с резьбой черные обыкновенные (неоцинкованные), диаметр условного прохода: 32 мм, толщина стенки 3,2 мм | м | 114 | 26.5 |  |  |  | 3021
245 | Прайс | Коробка ответвительная 70*70*40 1Р54 Тусо | шт | 32 | 7.47 |  |  |  | 239.04
246 | ФЕРм08-02-395-01 | Лоток металлический штампованный по установленным конструкциям, ширина лотка: до 200 мм КОЭФ. К ПОЗИЦИИ: Письмо Минрегиона России №30424-КК/08 от 20.08.10 ПЗ=0,8 (ОЗП=0,8; ЭМ=0,8 к расх.; ЗПМ=0,8; МАТ=0,8 к расх.; ТЗ=0,8; ТЗМ=0,8) | 1 т | 0.07 | 951.38 | 507.6 | 386.84 | 16.85 | 66.6 | 35.53 | 27.08 | 1.18 | 54 | 3.78 | 1.25 | 0.09
247 | Прайс | Лоток из листового железа оцинкованный 100*80*3000м ДКС | м | 15 | 31.27 |  |  |  | 469.05
248 | Прайс | Лоток проволочный 50*50*3000м ДКС | м | 21 | 38.43 |  |  |  | 807.03
249 | Прайс | Лоток проволочный 200*50*3000м ДКС | м | 33 | 68.63 |  |  |  | 2264.79
250 | ФЕРм08-02-152-07 | Полка кабельная, устанавливаемая на стойках, масса: до 0,4 кг КОЭФ. К ПОЗИЦИИ: Письмо Минрегиона России №30424-КК/08 от 20.08.10 ПЗ=0,8 (ОЗП=0,8; ЭМ=0,8 к расх.; ЗПМ=0,8; МАТ=0,8 к расх.; ТЗ=0,8; ТЗМ=0,8) | 100 шт. | 0.33 | 38.46 | 15.86 | 21.29 | 1.19 | 12.69 | 5.23 | 7.03 | 0.39 | 1.65 | 0.54 | 0.09 | 0.03
251 | Прайс | Консоль для крепления лотка МL 200 ДКС | шт | 33 | 42.31 |  |  |  | 1396.23
Итого прямые затраты по смете в ценах 2001г. | [8 empty] | 473488.09 | 19983.96 | 5965.09 | 252.4 |  | 2120.26 |  | 18.57
Итого прямые затраты по смете с учетом коэффициентов к итогам | [8 empty] | 1617866.09 | 233012.98 | 33285.2 | 252.4 |  | 2120.26 |  | 18.57
В том числе, справочно:
Перевод в цены 2011г.4кв. ОЗП=11,66; ЭМ=5,58; МАТ=3,02 (Поз. 1-156, 159-177, 180-196, 199-211, 214-251, 157-158, 178-179, 197-198, 212-213) | [8 empty] | 1144378 | 213029.01 | 27320.11
Накладные расходы | [8 empty] | 187176.4
В том числе, справочно:
68% = 80%*0,85 ФОТ (от 13555,43) (Поз. 1-136) | [8 empty] | 9217.69
78% = 92%*0,85 ФОТ (от 211,75) (Поз. 157-158, 178-179, 197-198, 212-213) | [8 empty] | 165.17
81% = 95%*0,85 ФОТ (от 219498,2) (Поз. 137-156, 159-177, 180-196, 199-211, 214-251) | [8 empty] | 177793.54
Сметная прибыль | [8 empty] | 120755.78
В том числе, справочно:
48% = 60%*0,8 ФОТ (от 13555,43) (Поз. 1-136) | [8 empty] | 6506.61
52% = 65%*0,8 ФОТ (от 219709,95) (Поз. 137-156, 159-177, 180-196, 199-211, 214-251, 157-158, 178-179, 197-198, 212-213) | [8 empty] | 114249.17
Итого | [8 empty] | 1925798.27 |  |  |  |  | 2120.26 |  | 18.57
Непредвиденные затраты 2% | [8 empty] | 38515.97
Итого с непредвиденными | [8 empty] | 1964314.24
НДС 18% | [8 empty] | 353576.56
ВСЕГО по смете | [8 empty] | 2317890.8 |  |  |  |  | 2120.26 |  | 18.57
Составил : ___________________________ведущий инженер СО Прокопович Т.В.
(должность, подпись, расшифровка)
Проверил: ___________________________
(должность, подпись, расшифровка)