## Локальная смета
СОГЛАСОВАНО: | [11 empty] | УТВЕРЖДАЮ:
_________________ | [11 empty] | _________________
" _____ " ________________ 2012 г. | [11 empty] | "____" ______________2012 г.
МАОУ "СОШ № 135" г. Перми по ул. Старцева,9
(наименование стройки)
ЛОКАЛЬНЫЙ СМЕТНЫЙ РАСЧЕТ №
(локальная смета)
|  | на | Текущий ремонт кровли (Литер А1, А3)
(наименование работ и затрат, наименование объекта)
Основание:
|  |  | Сметная стоимость строительных работ _______________________________________________________________________________________________ | [5 empty] | ___________________________4853330,37 |  | руб.
|  |  | Средства на оплату труда _______________________________________________________________________________________________ | [5 empty] | ___________________________655581,56 |  | руб.
|  |  | Сметная трудоемкость _______________________________________________________________________________________________ | [5 empty] | _______________________________________________________________________________________________6789,9 |  | чел.час
Составлен(а) в текущих (прогнозных) ценах по состоянию на 4 кв 2011 г.
№ пп | Обосно- вание | Наименование | Ед. изм. | Кол. | Стоимость единицы, руб. |  |  |  | Общая стоимость, руб. |  |  |  | Т/з осн. раб.на ед. | Т/з осн. раб. Всего | Т/з мех. на ед. | Т/з мех. Всего
[5 empty] | Всего | В том числе |  |  | Всего | В том числе
[6 empty] | Осн.З/п | Эк.Маш | З/пМех |  | Осн.З/п | Эк.Маш | З/пМех
1 | 2 | 3 | 4 | 5 | 6 | 7 | 8 | 9 | 10 | 11 | 12 | 13 | 14 | 15 | 16 | 17
Раздел 1. Литер А3
Демонтажные работы
1 | ФЕР46-04-008-01 | Разборка покрытий кровель: из рулонных материалов | 100 м2 покрытия | 7.87 | 153.59 | 112.16 | 41.43 |  | 1208.75 | 882.7 | 326.05 |  | 14.38 | 113.17
2 | ФЕР12-01-017-01 | Демонтаж выравнивающих стяжек: цементно-песчаных толщиной 15 мм КОЭФ. К ПОЗИЦИИ: Демонтаж ОЗП=0,6; ЭМ=0,6 к расх.; ЗПМ=0,6; МАТ=0 к расх.; ТЗ=0,6; ТЗМ=0,6 | 100 м2 стяжки | 7.3 | 276.11 | 141.11 | 135 | 13.12 | 2015.6 | 1030.1 | 985.5 | 95.78 | 16.33 | 119.21 | 1.16 | 8.47
3 | ФЕР12-01-017-02 | Демонтаж выравнивающих стяжек: на каждый 1 мм изменения толщины добавлять или исключать к расценке 12-01-017-01 КОЭФ. К ПОЗИЦИИ: Демонтаж ПЗ=65 (ОЗП=39; ЭМ=39 к расх.; ЗПМ=39; МАТ=0 к расх.; ТЗ=39; ТЗМ=39) | 100 м2 стяжки | 7.3 | 440.7 | 336.96 | 103.74 | 13.26 | 3217.11 | 2459.81 | 757.3 | 96.8 | 39 | 284.7 | 1.17 | 8.54
4 | ФЕР12-01-014-02 | Разборка покрытий из керамзита | 1 м3 утеплителя | 153,3 730*0,21 | 225.58 | 23.71 | 30.17 | 3.83 | 34581.41 | 3634.74 | 4625.06 | 587.14 | 3.04 | 466.03 | 0.34 | 52.12
5 | ФЕР46-04-008-01 | Разборка пароизоляции: из рулонных материалов | 100 м2 покрытия | 7.3 | 153.59 | 112.16 | 41.43 |  | 1121.21 | 818.77 | 302.44 |  | 14.38 | 104.97
6 | ФЕРр58-17-1 | Разборка покрытий кровель: из листовой стали | 100 м2 покрытия кровли | 1 | 82.25 | 81.82 | 0.43 |  | 82.25 | 81.82 | 0.43 |  | 10.49 | 10.49
Устройство кровли
7 | ФЕР11-01-011-01 | Затирка трещин и стыков плит | 100 м2 стяжки | 0.5 | 1485.02 | 313.71 | 44.24 | 14.73 | 742.51 | 156.86 | 22.12 | 7.37 | 39.51 | 19.76 | 1.27 | 0.64
8 | ФЕР12-01-015-03 | Устройство пароизоляции: прокладочной в один слой | 100 м2 изолируемой поверхности | 8.4 | 951.81 | 68.52 | 31.79 | 1.76 | 7995.2 | 575.57 | 267.04 | 14.78 | 7.84 | 65.86 | 0.13 | 1.09
9 | 101-0856 | Рубероид кровельный с пылевидной посыпкой марки РКП-350б | м2 | -924 | 6.2 |  |  |  | -5728.8
10 | ФССЦ-101-6073 | Бикроэласт ТПП | м2 | 924 | 70.26 |  |  |  | 64920.24
11 | ФЕР12-01-013-01 | Утепление покрытий плитами: из пенопласта полистирольного на битумной мастике в один слой | 100 м2 утепляемого покрытия | 8.1 | 5283.04 | 179.3 | 135.97 | 7.83 | 42792.62 | 1452.33 | 1101.36 | 63.42 | 21.02 | 170.26 | 0.58 | 4.7
12 | ФЕР12-01-013-02 | Утепление покрытий плитами: на каждый последующий слой добавлять к расценке 12-01-013-01 | 100 м2 утепляемого покрытия | 8.1 | 5036.8 | 128.21 | 130.27 | 7.83 | 40798.08 | 1038.5 | 1055.19 | 63.42 | 15.03 | 121.74 | 0.58 | 4.7
13 | 104-0103 | Плиты из пенопласта полистирольного ПСБС-40 | м3 | -66,74 -33,37*2 | 652.98 |  |  |  | -43579.89
14 | Прайс | Экструзионный пенополистирол Технониколь 30-250 -100мм | м3 | 81 | 969.55 |  |  |  | 78533.55
15 | ФЕР12-01-014-02 | Уклонообразующий слой из керамзита толщ. от 30-430мм | 1 м3 утеплителя | 200 | 225.59 | 23.72 | 30.17 | 3.6 | 45118 | 4744 | 6034 | 720 | 3.04 | 608 | 0.34 | 68
16 | ФЕР12-01-017-01 | Устройство выравнивающих стяжек: цементно-песчаных толщиной 15 мм | 100 м2 стяжки | 8.1 | 1292.15 | 235.18 | 225 | 21.86 | 10466.42 | 1904.96 | 1822.5 | 177.07 | 27.22 | 220.48 | 1.94 | 15.71
17 | ФЕР12-01-017-02 | Устройство выравнивающих стяжек: на каждый 1 мм изменения толщины добавлять или исключать к расценке 12-01-017-01 КОЭФ. К ПОЗИЦИИ: ПЗ=25 (ОЗП=25; ЭМ=25 к расх.; ЗПМ=25; МАТ=25 к расх.; ТЗ=25; ТЗМ=25) | 100 м2 стяжки | 8.1 | 1608 | 216 | 66.5 | 8.5 | 13024.8 | 1749.6 | 538.65 | 68.85 | 25 | 202.5 | 0.75 | 6.08
18 | 402-0004 | Раствор готовый кладочный цементный марки 100 | м3 | -33,05 -(20,66+12,39) | 564.78 |  |  |  | -18665.98
19 | ФССЦ-402-0005 | Раствор готовый кладочный цементный марки: 150 | м3 | 33.05 | 548.3 |  |  |  | 18121.32
20 | ФЕР06-01-015-06 | Установка стальных конструкций, остающихся в теле бетона | 1 т | 2.081 | 8994.58 | 445.69 | 496.68 | 23.63 | 18717.72 | 927.48 | 1033.59 | 49.17 | 46.33 | 96.41 | 1.75 | 3.64
21 | ФЕР12-01-016-01 | Огрунтовка оснований из бетона или раствора под водоизоляционный кровельный ковер: битумной грунтовкой с ее приготовлением КОЭФ. К ПОЗИЦИИ: МАТ=0 к расх. | 100 м2 кровли | 8.1 | 42.47 | 38.98 | 3.49 |  | 344.01 | 315.74 | 28.27 |  | 4.46 | 36.13
22 | ФССЦ-113-2230 | Праймер битумный ТЕХНОНИКОЛЬ № 01 | л | 1054 | 8.44 |  |  |  | 8895.76
23 | Прайс | Мастика Вишера 1,2кг/м2 | кг | 2016 1,2*840*2 | 0.73 |  |  |  | 1471.68
24 | ФЕР12-01-002-09 | Устройство кровель плоских из наплавляемых материалов: в два слоя | 100 м2 кровли | 8.4 | 9969.33 | 134.98 | 42.5 | 2.7 | 83742.37 | 1133.83 | 357 | 22.68 | 14.36 | 120.62 | 0.2 | 1.68
25 | 101-1962 | Материалы рулонные кровельные для: нижних слоев, изопласт ЭПП-4 | м2 | -974.4 | 38.42 |  |  |  | -37436.45
26 | 101-1961 | Материалы рулонные кровельные для: верхнего слоя, изопласт ЭКП-4.5 | м2 | -957.6 | 45.2 |  |  |  | -43283.52
27 | ФССЦ-101-4708 | Техноэласт Прайм ЭММ | м2 | 974.4 | 22.85 |  |  |  | 22265.04
28 | ФССЦ-101-4709 | Техноэласт Прайм ЭКМ | м2 | 957.6 | 25.03 |  |  |  | 23968.73
29 | ФЕР12-01-010-01 | Устройство мелких покрытий (брандмауэры, парапеты, свесы и т.п.) из листовой оцинкованной стали | 100 м2 покрытия | 2 | 9875.72 | 961.76 | 23.38 | 2.7 | 19751.44 | 1923.52 | 46.76 | 5.4 | 112.75 | 225.5 | 0.2 | 0.4
30 | ФЕР46-03-009-08 | Пробивка в кирпичных стенах отверстий круглых диаметром: до 50 мм при толщине стен до 51 см | 100 шт. | 0.01 | 3826.58 | 891.65 | 2934.93 | 285.91 | 38.27 | 8.92 | 29.35 | 2.86 | 97.13 | 0.97 | 28.42 | 0.28
31 | ФЕР12-01-005-04 прим | Защита ендов: дополнительным одним слоем рулонных наплавляемых материалов (слив через парапет) | 100 м ендовы | 0.0255 | 6907.35 | 82.81 | 37.81 | 2.3 | 176.14 | 2.11 | 0.96 | 0.06 | 8.81 | 0.22 | 0.17
32 | 101-1962 | Материалы рулонные кровельные для: нижних слоев, изопласт ЭПП-4 | м2 | -4.412 | 38.42 |  |  |  | -169.51
33 | ФССЦ-101-4708 | Техноэласт Прайм ЭММ нижний слой | м2 | 4.412 | 22.85 |  |  |  | 100.81
34 | ФЕР12-01-004-04 | Устройство примыканий кровель из наплавляемых материалов к стенам и парапетам высотой: до 600 мм без фартуков | 100 м примыканий | 1.69 | 12274.64 | 325.89 | 95.39 | 9.59 | 20744.14 | 550.75 | 161.21 | 16.21 | 35.5 | 60 | 0.71 | 1.2
35 | 101-1961 | Материалы рулонные кровельные для: верхнего слоя, изопласт ЭКП-4.5 | м2 | -425.9 | 45.2 |  |  |  | -19250.68
36 | ФССЦ-101-4709 | Техноэласт Прайм ЭКМ верхний слой | м2 | 425.9 | 25.03 |  |  |  | 10660.28
37 | ФЕРр61-31-1 | Оштукатуривание поверхности парапета и стен | 100 м2 поверхности | 1.18 | 2166.01 | 1220.71 | 1.87 |  | 2555.89 | 1440.44 | 2.21 |  | 131.4 | 155.05
38 | ФЕР16-07-002-01прим | Установка аэраторов | 1 воронка | 5 | 391.45 | 28.69 | 14.7 | 0.14 | 1957.25 | 143.45 | 73.5 | 0.7 | 2.94 | 14.7 | 0.01 | 0.05
Раздел 2. Литер А1
145 | ФЕР46-04-003-03 | Разборка бетонных конструкций объемом более 1 м3 при помощи отбойных молотков из бетона марки: 200 | 1 м3 | 1.5 | 1912.96 | 275.18 | 1637.78 | 159.85 | 2869.44 | 412.77 | 2456.67 | 239.78 | 32.26 | 48.39 | 15.89 | 23.84
146 | ФЕР46-04-008-01 | Разборка покрытий кровель: из рулонных материалов | 100 м2 покрытия | 5.6 | 153.59 | 112.16 | 41.43 |  | 860.1 | 628.1 | 232 |  | 14.38 | 80.53
147 | ФЕР12-01-017-01 | Разборка выравнивающих стяжек: цементно-песчаных толщиной 15 мм КОЭФ. К ПОЗИЦИИ: Демонтаж ОЗП=0,6; ЭМ=0,6 к расх.; ЗПМ=0,6; МАТ=0 к расх.; ТЗ=0,6; ТЗМ=0,6 | 100 м2 стяжки | 5.24 | 276.11 | 141.11 | 135 | 13.12 | 1446.82 | 739.42 | 707.4 | 68.75 | 16.33 | 85.57 | 1.16 | 6.08
148 | ФЕР12-01-017-02 | Разборка выравнивающих стяжек: на каждый 1 мм изменения толщины добавлять или исключать к расценке 12-01-017-01 КОЭФ. К ПОЗИЦИИ: Демонтаж ПЗ=4 (ОЗП=2,4; ЭМ=2,4 к расх.; ЗПМ=2,4; МАТ=0 к расх.; ТЗ=2,4; ТЗМ=2,4) | 100 м2 стяжки | 5.24 | 27.12 | 20.74 | 6.38 | 0.82 | 142.11 | 108.68 | 33.43 | 4.3 | 2.4 | 12.58 | 0.07 | 0.37
149 | ФЕР12-01-014-02 | Разборка покрытий: из керамзита КОЭФ. К ПОЗИЦИИ: ОЗП=0,6; ЭМ=0,6 к расх.; ЗПМ=0,6; МАТ=0 к расх.; ТЗ=0,6; ТЗМ=0,6 | 1 м3 утеплителя | 94.3 | 32.33 | 14.23 | 18.1 | 2.3 | 3048.72 | 1341.89 | 1706.83 | 216.89 | 1.82 | 171.63 | 0.2 | 18.86
150 | ФЕР46-04-008-01 | Разборка пароизоляцииь: из рулонных материалов | 100 м2 покрытия | 5.6 | 153.59 | 112.16 | 41.43 |  | 860.1 | 628.1 | 232 |  | 14.38 | 80.53
151 | ФЕР12-01-014-01 | Разборка покрытий: из легких (ячеистых) бетонов КОЭФ. К ПОЗИЦИИ: ОЗП=0,6; ЭМ=0,6 к расх.; ЗПМ=0,6; МАТ=0 к расх.; ТЗ=0,6; ТЗМ=0,6 | 1 м3 утеплителя | 104.8 | 34.49 | 19.05 | 15.44 | 1.96 | 3614.55 | 1996.44 | 1618.11 | 205.41 | 2.44 | 255.71 | 0.17 | 17.82
Монтажные работы
152 | ФЕР11-01-011-01 | Затирка трещин и стыков плит | 100 м2 стяжки | 1.52 | 1485.02 | 313.71 | 44.24 | 14.73 | 2257.23 | 476.84 | 67.24 | 22.39 | 39.51 | 60.06 | 1.27 | 1.93
153 | ФЕР12-01-012-01 | Ограждение кровель перилами | 100 м ограждения | 0.92 | 3147.39 | 59.1 | 55.38 | 3.92 | 2895.6 | 54.37 | 50.95 | 3.61 | 6.67 | 6.14 | 0.29 | 0.27
154 | ФЕР12-01-015-03 | Устройство пароизоляции: прокладочной в один слой | 100 м2 изолируемой поверхности | 5.6 | 951.81 | 68.52 | 31.79 | 1.76 | 5330.14 | 383.71 | 178.02 | 9.86 | 7.84 | 43.9 | 0.13 | 0.73
155 | 101-0856 | Рубероид кровельный с пылевидной посыпкой марки РКП-350б | м2 | -616 | 6.2 |  |  |  | -3819.2
156 | ФССЦ-101-6073 | Бикроэласт ТПП | м2 | 616 | 70.26 |  |  |  | 43280.16
157 | ФЕР12-01-013-01 | Утепление покрытий плитами: из пенопласта полистирольного на битумной мастике в один слой | 100 м2 утепляемого покрытия | 5.24 | 5283.04 | 179.3 | 135.97 | 7.83 | 27683.13 | 939.53 | 712.48 | 41.03 | 21.02 | 110.14 | 0.58 | 3.04
158 | ФЕР12-01-013-02 | Утепление покрытий плитами: на каждый последующий слой добавлять к расценке 12-01-013-01 | 100 м2 утепляемого покрытия | 5.24 | 5036.8 | 128.21 | 130.27 | 7.83 | 26392.83 | 671.82 | 682.61 | 41.03 | 15.03 | 78.76 | 0.58 | 3.04
159 | 104-0103 | Плиты из пенопласта полистирольного ПСБС-40 | м3 | 43,18 21,59*2 | 652.98 |  |  |  | 28195.68
160 | Прайс | Экструзионный пенополистирол Технониколь 30-250 -100мм | м3 | 52.4 | 969.55 |  |  |  | 50804.42
161 | ФЕР12-01-014-02 | Уклонообразующий слой из керамзита толщ. от 30-430мм | 1 м3 утеплителя | 130 | 225.58 | 23.71 | 30.17 | 3.83 | 29325.4 | 3082.3 | 3922.1 | 497.9 | 3.04 | 395.2 | 0.34 | 44.2
162 | ФЕР12-01-017-01 | Устройство выравнивающих стяжек: цементно-песчаных толщиной 15 мм | 100 м2 стяжки | 5.24 | 1292.15 | 235.18 | 225 | 21.86 | 6770.87 | 1232.34 | 1179 | 114.55 | 27.22 | 142.63 | 1.94 | 10.17
163 | ФЕР12-01-017-02 | Устройство выравнивающих стяжек: на каждый 1 мм изменения толщины добавлять или исключать к расценке 12-01-017-01 КОЭФ. К ПОЗИЦИИ: ПЗ=25 (ОЗП=25; ЭМ=25 к расх.; ЗПМ=25; МАТ=25 к расх.; ТЗ=25; ТЗМ=25) | 100 м2 стяжки | 5.24 | 1608 | 216 | 66.5 | 8.5 | 8425.92 | 1131.84 | 348.46 | 44.54 | 25 | 131 | 0.75 | 3.93
164 | 402-0004 | Раствор готовый кладочный цементный марки 100 | м3 | -21,377 -(8,017+13,36) | 564.78 |  |  |  | -12073.3
165 | ФССЦ-402-0005 | Раствор готовый кладочный цементный марки: 150 | м3 | 21.377 | 548.3 |  |  |  | 11721.01
166 | ФЕР06-01-015-06 | Установка стальных конструкций, остающихся в теле бетона | 1 т | 1.347 | 8994.58 | 445.69 | 496.68 | 23.63 | 12115.7 | 600.34 | 669.03 | 31.83 | 46.33 | 62.41 | 1.75 | 2.36
167 | ФЕР12-01-016-01 | Огрунтовка оснований из бетона или раствора под водоизоляционный кровельный ковер: битумной грунтовкой с ее приготовлением КОЭФ. К ПОЗИЦИИ: МАТ=0 к расх. | 100 м2 кровли | 5.6 | 42.47 | 38.98 | 3.49 |  | 237.83 | 218.29 | 19.54 |  | 4.46 | 24.98
168 | ФССЦ-113-2230 | Праймер битумный ТЕХНОНИКОЛЬ № 01 | л | 740 | 8.44 |  |  |  | 6245.6
169 | Прайс | Мастика Вишера 1,2кг/м2 | кг | 1344 1,2*560*2 | 0.73 |  |  |  | 981.12
170 | ФЕР12-01-002-09 | Устройство кровель плоских из наплавляемых материалов: в два слоя | 100 м2 кровли | 5.6 | 9969.33 | 134.98 | 42.5 | 2.7 | 55828.25 | 755.89 | 238 | 15.12 | 14.36 | 80.42 | 0.2 | 1.12
171 | 101-1962 | Материалы рулонные кровельные для: нижних слоев, изопласт ЭПП-4 | м2 | -649.6 | 38.42 |  |  |  | -24957.63
172 | 101-1961 | Материалы рулонные кровельные для: верхнего слоя, изопласт ЭКП-4.5 | м2 | -638.4 | 45.2 |  |  |  | -28855.68
173 | ФССЦ-101-4708 | Техноэласт Прайм ЭММ | м2 | 649.6 | 22.85 |  |  |  | 14843.36
174 | ФССЦ-101-4709 | Техноэласт Прайм ЭКМ | м2 | 638.4 | 25.03 |  |  |  | 15979.15
175 | ФЕР12-01-010-01 | Устройство мелких покрытий (брандмауэры, парапеты, свесы и т.п.) из листовой оцинкованной стали | 100 м2 покрытия | 2.01 | 9875.72 | 961.76 | 23.38 | 2.7 | 19850.2 | 1933.14 | 46.99 | 5.43 | 112.75 | 226.63 | 0.2 | 0.4
176 | ФЕР12-01-004-04 | Устройство примыканий кровель из наплавляемых материалов к стенам и парапетам высотой: до 600 мм без фартуков | 100 м примыканий | 1.61 | 12274.64 | 325.89 | 95.39 | 9.59 | 19762.17 | 524.68 | 153.58 | 15.44 | 35.5 | 57.16 | 0.71 | 1.14
177 | 101-1961 | Материалы рулонные кровельные для: верхнего слоя, изопласт ЭКП-4.5 | м2 | -405.7 | 45.2 |  |  |  | -18337.64
178 | ФССЦ-101-4709 | Техноэласт Прайм ЭКМ верхний слой | м2 | 405.7 | 25.03 |  |  |  | 10154.67
179 | ФЕРр61-31-1 | Оштукатуривание поверхности парапета и стен | 100 м2 поверхности | 0.36 | 2166.01 | 1220.71 | 1.87 |  | 779.76 | 439.46 | 0.67 |  | 131.4 | 47.3
180 | ФЕР16-07-002-01прим | Установка аэраторов | 1 воронка | 5 | 391.45 | 28.69 | 14.7 | 0.14 | 1957.25 | 143.45 | 73.5 | 0.7 | 2.94 | 14.7 | 0.01 | 0.05
Раздел 3. Вывоз мусора
181 | ФСЦП311-01-146-1 | Мусор строительный с погрузкой вручную: погрузка | тонна | 1100 | 32.93 | 4.15 | 28.78 |  | 36223 | 4565 | 31658 |  | 0.58 | 638
182 | ФСЦП310-3030-1 | Перевозка грузов автомобилями-самосвалами грузоподъемностью 10 т работающих вне карьера: расстояние перевозки 30 км; нормативное время пробега 1,92 час; класс груза 1 | 1 тонна | 1100 | 19.01 |  | 19.01 |  | 20911 |  | 20911
Итого прямые затраты по смете в ценах 2001г. | [8 empty] | 795763.61 | 49984.4 | 87468.1 | 3570.27 |  | 6071.14 |  | 316.65
Итого прямые затраты по смете с учетом коэффициентов к итогам | [8 empty] | 3150161.1 | 604252.17 | 290993.6 | 51329.39 |  | 6789.9 |  | 389.79
В том числе, справочно:
4 кв 2011г ОЗП=11,66; ЭМ=5,58; ЗПМ=11,66; МАТ=3,02 (Поз. 1, 5, 30, 145-146, 150, 2-4, 8-19, 21-29, 31-36, 147-149, 151, 153-165, 167-178, 6-7, 152, 20, 166, 37, 179, 38, 180) | [8 empty] | 1973797.11 | 484170.8 | 159837.88 | 38059.08
При ремонте и реконструкции зданий и сооружений работы, аналогичные технологическим процессам в новом строительстве ОЗП=1,15; ЭМ=1,25; ЗПМ=1,25; ТЗ=1,15; ТЗМ=1,25 (Поз. 2-4, 8-19, 21-29, 31-36, 147-149, 151, 153-165, 167-178, 7, 152, 20, 166, 38, 180) | [8 empty] | 113784.6 | 70096.98 | 43687.6 | 9700.04 |  | 718.761 |  | 73.1325
Вывоз мусора ПЗ=5,67 (Поз. 181-182) | [8 empty] | 266815.78
Накладные расходы | [8 empty] | 591567.25
В том числе, справочно:
67% = 79%*0,85 ФОТ (от 21919,63) (Поз. 37, 179) | [8 empty] | 14686.15
71% = 83%*0,85 ФОТ (от 954,02) (Поз. 6) | [8 empty] | 677.35
85% = 100%*0,85 ФОТ (от 4565) (Поз. 181) | [8 empty] | 3880.25
80% = 105%*0.9 * 0,85 ФОТ (от 21667,12) (Поз. 20, 166) | [8 empty] | 17333.7
84% = 110%*0.9 * 0,85 ФОТ (от 42232,52) (Поз. 1, 5, 30, 145-146, 150) | [8 empty] | 35475.32
92% = 120%*0.9 * 0,85 ФОТ (от 551444,8) (Поз. 2-4, 8-19, 21-29, 31-36, 147-149, 151, 153-165, 167-178) | [8 empty] | 507329.22
94% = 123%*0.9 * 0,85 ФОТ (от 8931,03) (Поз. 7, 152) | [8 empty] | 8395.17
98% = 128%*0.9 * 0,85 ФОТ (от 3867,44) (Поз. 38, 180) | [8 empty] | 3790.09
Сметная прибыль | [8 empty] | 290616.59
В том числе, справочно:
40% = 50%*0,8 ФОТ (от 21919,63) (Поз. 37, 179) | [8 empty] | 8767.85
48% = 60%*0,8 ФОТ (от 4565) (Поз. 181) | [8 empty] | 2191.2
52% = 65%*0,8 ФОТ (от 954,02) (Поз. 6) | [8 empty] | 496.09
44% = 65%*0.85 * 0,8 ФОТ (от 573111,92) (Поз. 2-4, 8-19, 21-29, 31-36, 147-149, 151, 153-165, 167-178, 20, 166) | [8 empty] | 252169.24
48% = 70%*0.85 * 0,8 ФОТ (от 42232,52) (Поз. 1, 5, 30, 145-146, 150) | [8 empty] | 20271.61
51% = 75%*0.85 * 0,8 ФОТ (от 8931,03) (Поз. 7, 152) | [8 empty] | 4554.83
56% = 83%*0.85 * 0,8 ФОТ (от 3867,44) (Поз. 38, 180) | [8 empty] | 2165.77
Итоги по смете:
Итого | [8 empty] | 4032344.94 |  |  |  |  | 6789.9 |  | 389.79
Непредвиденные затраты 2% | [8 empty] | 80646.9
Итого с непредвиденными | [8 empty] | 4112991.84
НДС 18% | [8 empty] | 740338.53
ВСЕГО по смете | [8 empty] | 4853330.37 |  |  |  |  | 6789.9 |  | 389.79
Составил: ___________________________Ведущий инженер СО Плаксина Л.Е.
(должность, подпись, расшифровка)
Проверил: ___________________________
(должность, подпись, расшифровка)