## Локальная смета
СОГЛАСОВАНО: | [11 empty] | УТВЕРЖДАЮ:
_________________ | [11 empty] | _________________
" _____ " ________________ 2012 г. | [11 empty] | "____" ______________2012 г.
МАОУ СОШ №135
(наименование стройки)
ЛОКАЛЬНЫЙ СМЕТНЫЙ РАСЧЕТ №
(локальная смета)
на текущий ремонт системы вентиляции в МАОУ СОШ №135 по адресу: ул.Старцева,135.
(наименование работ и затрат, наименование объекта)
Основание: проект №2/01-2011-ОВ
|  |  | Сметная стоимость строительных работ _______________________________________________________________________________________________ | [5 empty] | ___________________________5853145,45 |  | руб.
|  |  | Средства на оплату труда _______________________________________________________________________________________________ | [5 empty] | ___________________________672348,25 |  | руб.
|  |  | Сметная трудоемкость _______________________________________________________________________________________________ | [5 empty] | _______________________________________________________________________________________________6407,61 |  | чел.час
Составлен(а) в текущих (прогнозных) ценах по состоянию на __4кв._____2011 г.
№ пп | Обосно- вание | Наименование | Ед. изм. | Кол. | Стоимость единицы, руб. |  |  |  | Общая стоимость, руб. |  |  |  | Т/з осн. раб.на ед. | Т/з осн. раб. Всего | Т/з мех. на ед. | Т/з мех. Всего
[5 empty] | Всего | В том числе |  |  | Всего | В том числе
[6 empty] | Осн.З/п | Эк.Маш | З/пМех |  | Осн.З/п | Эк.Маш | З/пМех
1 | 2 | 3 | 4 | 5 | 6 | 7 | 8 | 9 | 10 | 11 | 12 | 13 | 14 | 15 | 16 | 17
Раздел 1. Демонтажные работы
Воздухозабор
1 | ФЕР20-02-002-02 | Установка решеток жалюзийных площадью в свету: до 1,0 м2 КОЭФ. К ПОЗИЦИИ: Демонтаж (разборка) внутренних санитарно-технических устройств (водопровода, газопровода, канализации, водостоков, отопления, вентиляции) ОЗП=0,4; ЭМ=0,4 к расх.; ЗПМ=0,4; МАТ=0 к расх.; ТЗ=0,4; ТЗМ=0,4 | 1 решетка | 2 | 7.85 | 6.39 | 1.46 | 0.06 | 15.7 | 12.78 | 2.92 | 0.12 | 0.71 | 1.42
2 | ФЕР20-02-017-04 | Установка дверей герметических: неутепленных размером 900х400 мм КОЭФ. К ПОЗИЦИИ: Демонтаж (разборка) внутренних санитарно-технических устройств (водопровода, газопровода, канализации, водостоков, отопления, вентиляции) ОЗП=0,4; ЭМ=0,4 к расх.; ЗПМ=0,4; МАТ=0 к расх.; ТЗ=0,4; ТЗМ=0,4 | 1 шт. | 1 | 12.3 | 8.17 | 4.13 |  | 12.3 | 8.17 | 4.13 |  | 0.8 | 0.8
Система П1
3 | ФЕР20-06-002-01 | Установка камер приточных типовых: без секции орошения производительностью до 10 тыс.м3/час КОЭФ. К ПОЗИЦИИ: Демонтаж (разборка) внутренних санитарно-технических устройств (водопровода, газопровода, канализации, водостоков, отопления, вентиляции) ОЗП=0,4; ЭМ=0,4 к расх.; ЗПМ=0,4; МАТ=0 к расх.; ТЗ=0,4; ТЗМ=0,4 | 1 камера | 1 | 203.05 | 160.51 | 42.54 | 1.19 | 203.05 | 160.51 | 42.54 | 1.19 | 17.48 | 17.48 | 0.09 | 0.09
4 | ФЕР20-02-002-01 | Установка решеток жалюзийных площадью в свету: до 0,5 м2 КОЭФ. К ПОЗИЦИИ: Демонтаж (разборка) внутренних санитарно-технических устройств (водопровода, газопровода, канализации, водостоков, отопления, вентиляции) ОЗП=0,4; ЭМ=0,4 к расх.; ЗПМ=0,4; МАТ=0 к расх.; ТЗ=0,4; ТЗМ=0,4 | 1 решетка | 6 | 6.19 | 5.24 | 0.95 |  | 37.14 | 31.44 | 5.7 |  | 0.58 | 3.48
5 | ФЕРр65-30-5 | Разборка воздуховодов из листовой стали толщиной: до 0,9 мм диаметром/периметром до 885 мм /2780 мм | 100 м2 поверхности воздуховодов | 0.052 | 214.52 | 191.07 | 23.45 | 8.7 | 11.16 | 9.94 | 1.22 | 0.45 | 22.4 | 1.16 | 0.75 | 0.04
6 | ФЕРр65-30-4 | Разборка воздуховодов из листовой стали толщиной: до 0,9 мм диаметром/периметром до 660 мм /2070 мм | 100 м2 поверхности воздуховодов | 0.72 | 234.14 | 210.69 | 23.45 | 8.7 | 168.58 | 151.7 | 16.88 | 6.26 | 24.7 | 17.78 | 0.75 | 0.54
7 | ФЕРр65-30-9 | Разборка воздуховодов из листовой стали толщиной: 1-2 мм диаметром/периметром до 660 мм /2070 мм | 100 м2 поверхности воздуховодов | 0.027 | 297.26 | 273.81 | 23.45 | 8.7 | 8.03 | 7.4 | 0.63 | 0.23 | 32.1 | 0.87 | 0.75 | 0.02
Система П2
8 | ФЕР20-06-002-01 | Установка камер приточных типовых: без секции орошения производительностью до 10 тыс.м3/час КОЭФ. К ПОЗИЦИИ: Демонтаж (разборка) внутренних санитарно-технических устройств (водопровода, газопровода, канализации, водостоков, отопления, вентиляции) ОЗП=0,4; ЭМ=0,4 к расх.; ЗПМ=0,4; МАТ=0 к расх.; ТЗ=0,4; ТЗМ=0,4 | 1 камера | 1 | 203.05 | 160.51 | 42.54 | 1.19 | 203.05 | 160.51 | 42.54 | 1.19 | 17.48 | 17.48 | 0.09 | 0.09
9 | ФЕРр65-30-5 | Разборка воздуховодов из листовой стали толщиной: до 0,9 мм диаметром/периметром до 885 мм /2780 мм | 100 м2 поверхности воздуховодов | 0.055 | 214.52 | 191.07 | 23.45 | 8.7 | 11.8 | 10.51 | 1.29 | 0.48 | 22.4 | 1.23 | 0.75 | 0.04
10 | ФЕРр65-30-4 | Разборка воздуховодов из листовой стали толщиной: до 0,9 мм диаметром/периметром до 660 мм /2070 мм | 100 м2 поверхности воздуховодов | 0.882 | 234.14 | 210.69 | 23.45 | 8.7 | 206.51 | 185.83 | 20.68 | 7.67 | 24.7 | 21.79 | 0.75 | 0.66
Система П3
11 | ФЕР20-06-002-01 | Установка камер приточных типовых: без секции орошения производительностью до 10 тыс.м3/час КОЭФ. К ПОЗИЦИИ: Демонтаж (разборка) внутренних санитарно-технических устройств (водопровода, газопровода, канализации, водостоков, отопления, вентиляции) ОЗП=0,4; ЭМ=0,4 к расх.; ЗПМ=0,4; МАТ=0 к расх.; ТЗ=0,4; ТЗМ=0,4 | 1 камера | 1 | 203.05 | 160.51 | 42.54 | 1.19 | 203.05 | 160.51 | 42.54 | 1.19 | 17.48 | 17.48 | 0.09 | 0.09
12 | ФЕР20-02-002-01 | Установка решеток жалюзийных площадью в свету: до 0,5 м2 КОЭФ. К ПОЗИЦИИ: Демонтаж (разборка) внутренних санитарно-технических устройств (водопровода, газопровода, канализации, водостоков, отопления, вентиляции) ОЗП=0,4; ЭМ=0,4 к расх.; ЗПМ=0,4; МАТ=0 к расх.; ТЗ=0,4; ТЗМ=0,4 | 1 решетка | 6 | 6.19 | 5.24 | 0.95 |  | 37.14 | 31.44 | 5.7 |  | 0.58 | 3.48
13 | ФЕРр65-30-4 | Разборка воздуховодов из листовой стали толщиной: до 0,9 мм диаметром/периметром до 660 мм /2070 мм | 100 м2 поверхности воздуховодов | 0.666 | 234.14 | 210.69 | 23.45 | 8.7 | 155.94 | 140.32 | 15.62 | 5.79 | 24.7 | 16.45 | 0.75 | 0.5
14 | ФЕРр65-30-9 | Разборка воздуховодов из листовой стали толщиной: 1-2 мм диаметром/периметром до 660 мм /2070 мм | 100 м2 поверхности воздуховодов | 0.0216 | 297.26 | 273.81 | 23.45 | 8.7 | 6.42 | 5.91 | 0.51 | 0.19 | 32.1 | 0.69 | 0.75 | 0.02
Система П4
15 | ФЕР20-06-002-01 | Установка камер приточных типовых: без секции орошения производительностью до 10 тыс.м3/час КОЭФ. К ПОЗИЦИИ: Демонтаж (разборка) внутренних санитарно-технических устройств (водопровода, газопровода, канализации, водостоков, отопления, вентиляции) ОЗП=0,4; ЭМ=0,4 к расх.; ЗПМ=0,4; МАТ=0 к расх.; ТЗ=0,4; ТЗМ=0,4 | 1 камера | 1 | 203.05 | 160.51 | 42.54 | 1.19 | 203.05 | 160.51 | 42.54 | 1.19 | 17.48 | 17.48 | 0.09 | 0.09
16 | ФЕР20-02-002-01 | Установка решеток жалюзийных площадью в свету: до 0,5 м2 КОЭФ. К ПОЗИЦИИ: Демонтаж (разборка) внутренних санитарно-технических устройств (водопровода, газопровода, канализации, водостоков, отопления, вентиляции) ОЗП=0,4; ЭМ=0,4 к расх.; ЗПМ=0,4; МАТ=0 к расх.; ТЗ=0,4; ТЗМ=0,4 | 1 решетка | 3 | 6.19 | 5.24 | 0.95 |  | 18.57 | 15.72 | 2.85 |  | 0.58 | 1.74
16.1 | ФЕР20-02-003-11 | Установка решеток жалюзийных стальных: щелевых регулирующих (Р), номер 200, размер 200х200 мм КОЭФ. К ПОЗИЦИИ: Демонтаж (разборка) внутренних санитарно-технических устройств (водопровода, газопровода, канализации, водостоков, отопления, вентиляции) ОЗП=0,4; ЭМ=0,4 к расх.; ЗПМ=0,4; МАТ=0 к расх.; ТЗ=0,4; ТЗМ=0,4 | 1 решетка | 3 | 4.4 | 3.84 | 0.56 |  | 13.2 | 11.52 | 1.68 |  | 0.43 | 1.29
17 | ФЕРр65-30-5 | Разборка воздуховодов из листовой стали толщиной: до 0,9 мм диаметром/периметром до 885 мм /2780 мм | 100 м2 поверхности воздуховодов | 0.052 | 214.52 | 191.07 | 23.45 | 8.7 | 11.16 | 9.94 | 1.22 | 0.45 | 22.4 | 1.16 | 0.75 | 0.04
18 | ФЕРр65-30-4 | Разборка воздуховодов из листовой стали толщиной: до 0,9 мм диаметром/периметром до 660 мм /2070 мм | 100 м2 поверхности воздуховодов | 0.792 | 234.14 | 210.69 | 23.45 | 8.7 | 185.44 | 166.87 | 18.57 | 6.89 | 24.7 | 19.56 | 0.75 | 0.59
19 | ФЕРр65-30-9 | Разборка воздуховодов из листовой стали толщиной: 1-2 мм диаметром/периметром до 660 мм /2070 мм | 100 м2 поверхности воздуховодов | 0.027 | 297.26 | 273.81 | 23.45 | 8.7 | 8.03 | 7.4 | 0.63 | 0.23 | 32.1 | 0.87 | 0.75 | 0.02
Система П5
20 | ФЕР20-06-002-01 | Установка камер приточных типовых: без секции орошения производительностью до 10 тыс.м3/час КОЭФ. К ПОЗИЦИИ: Демонтаж (разборка) внутренних санитарно-технических устройств (водопровода, газопровода, канализации, водостоков, отопления, вентиляции) ОЗП=0,4; ЭМ=0,4 к расх.; ЗПМ=0,4; МАТ=0 к расх.; ТЗ=0,4; ТЗМ=0,4 | 1 камера | 1 | 203.05 | 160.51 | 42.54 | 1.19 | 203.05 | 160.51 | 42.54 | 1.19 | 17.48 | 17.48 | 0.09 | 0.09
21 | ФЕР20-02-003-10 | Установка решеток жалюзийных стальных: щелевых регулирующих (Р), номер 150, размер 150х150 мм КОЭФ. К ПОЗИЦИИ: Демонтаж (разборка) внутренних санитарно-технических устройств (водопровода, газопровода, канализации, водостоков, отопления, вентиляции) ОЗП=0,4; ЭМ=0,4 к расх.; ЗПМ=0,4; МАТ=0 к расх.; ТЗ=0,4; ТЗМ=0,4 | 1 решетка | 56 | 4.4 | 3.84 | 0.56 |  | 246.4 | 215.04 | 31.36 |  | 0.43 | 24.08
22 | ФЕР20-02-003-11 | Установка решеток жалюзийных стальных: щелевых регулирующих (Р), номер 200, размер 200х200 мм КОЭФ. К ПОЗИЦИИ: Демонтаж (разборка) внутренних санитарно-технических устройств (водопровода, газопровода, канализации, водостоков, отопления, вентиляции) ОЗП=0,4; ЭМ=0,4 к расх.; ЗПМ=0,4; МАТ=0 к расх.; ТЗ=0,4; ТЗМ=0,4 | 1 решетка | 8 | 4.4 | 3.84 | 0.56 |  | 35.2 | 30.72 | 4.48 |  | 0.43 | 3.44
23 | ФЕР20-02-005-01 | Установка заслонок воздушных и клапанов воздушных КВР с ручным приводом: диаметром до 250 мм КОЭФ. К ПОЗИЦИИ: Демонтаж (разборка) внутренних санитарно-технических устройств (водопровода, газопровода, канализации, водостоков, отопления, вентиляции) ОЗП=0,4; ЭМ=0,4 к расх.; ЗПМ=0,4; МАТ=0 к расх.; ТЗ=0,4; ТЗМ=0,4 | 1 шт. | 11 | 5.06 | 4.38 | 0.68 |  | 55.66 | 48.18 | 7.48 |  | 0.49 | 5.39
24 | ФЕР20-02-005-07 | Установка заслонок воздушных и клапанов воздушных КВР с ручным приводом: периметром до 1600 мм КОЭФ. К ПОЗИЦИИ: Демонтаж (разборка) внутренних санитарно-технических устройств (водопровода, газопровода, канализации, водостоков, отопления, вентиляции) ОЗП=0,4; ЭМ=0,4 к расх.; ЗПМ=0,4; МАТ=0 к расх.; ТЗ=0,4; ТЗМ=0,4 | 1 шт. | 2 | 5.6 | 4.88 | 0.72 |  | 11.2 | 9.76 | 1.44 |  | 0.54 | 1.08
25 | ФЕР20-02-005-06 | Установка заслонок воздушных и клапанов воздушных КВР с ручным приводом: периметром до 1000 мм КОЭФ. К ПОЗИЦИИ: Демонтаж (разборка) внутренних санитарно-технических устройств (водопровода, газопровода, канализации, водостоков, отопления, вентиляции) ОЗП=0,4; ЭМ=0,4 к расх.; ЗПМ=0,4; МАТ=0 к расх.; ТЗ=0,4; ТЗМ=0,4 | 1 шт. | 1 | 5.05 | 4.38 | 0.67 |  | 5.05 | 4.38 | 0.67 |  | 0.49 | 0.49
26 | ФЕРр65-30-2 | Разборка воздуховодов из листовой стали толщиной: до 0,9 мм диаметром/периметром до 320 мм /1000 мм | 100 м2 поверхности воздуховодов | 0.2874 | 363.8 | 340.35 | 23.45 | 8.7 | 104.56 | 97.82 | 6.74 | 2.5 | 39.9 | 11.47 | 0.75 | 0.22
27 | ФЕРр65-30-5 | Разборка воздуховодов из листовой стали толщиной: до 0,9 мм диаметром/периметром до 885 мм /2780 мм | 100 м2 поверхности воздуховодов | 0.556 | 214.52 | 191.07 | 23.45 | 8.7 | 119.27 | 106.23 | 13.04 | 4.84 | 22.4 | 12.45 | 0.75 | 0.42
28 | ФЕРр65-30-4 | Разборка воздуховодов из листовой стали толщиной: до 0,9 мм диаметром/периметром до 660 мм /2070 мм | 100 м2 поверхности воздуховодов | 0.936 | 234.14 | 210.69 | 23.45 | 8.7 | 219.16 | 197.21 | 21.95 | 8.14 | 24.7 | 23.12 | 0.75 | 0.7
29 | ФЕРр65-30-3 | Разборка воздуховодов из листовой стали толщиной: до 0,9 мм диаметром/периметром до 495 мм /1550 мм | 100 м2 поверхности воздуховодов | 0.489 | 297.26 | 273.81 | 23.45 | 8.7 | 145.36 | 133.89 | 11.47 | 4.25 | 32.1 | 15.7 | 0.75 | 0.37
30 | ФЕРр65-30-7 | Разборка воздуховодов из листовой стали толщиной: 1-2 мм диаметром/периметром до 320 мм /1000 мм | 100 м2 поверхности воздуховодов | 0.0128 | 433.74 | 410.29 | 23.45 | 8.7 | 5.55 | 5.25 | 0.3 | 0.11 | 48.1 | 0.62 | 0.75 | 0.01
31 | ФЕРр65-30-8 | Разборка воздуховодов из листовой стали толщиной: 1-2 мм диаметром/периметром до 495 мм /1550 мм | 100 м2 поверхности воздуховодов | 0.054 | 366.36 | 342.91 | 23.45 | 8.7 | 19.78 | 18.52 | 1.26 | 0.47 | 40.2 | 2.17 | 0.75 | 0.04
Система П6
32 | ФЕР20-06-002-01 | Установка камер приточных типовых: без секции орошения производительностью до 10 тыс.м3/час КОЭФ. К ПОЗИЦИИ: Демонтаж (разборка) внутренних санитарно-технических устройств (водопровода, газопровода, канализации, водостоков, отопления, вентиляции) ОЗП=0,4; ЭМ=0,4 к расх.; ЗПМ=0,4; МАТ=0 к расх.; ТЗ=0,4; ТЗМ=0,4 | 1 камера | 1 | 203.05 | 160.51 | 42.54 | 1.19 | 203.05 | 160.51 | 42.54 | 1.19 | 17.48 | 17.48 | 0.09 | 0.09
33 | ФЕР20-02-003-10 | Установка решеток жалюзийных стальных: щелевых регулирующих (Р), номер 150, размер 150х150 мм КОЭФ. К ПОЗИЦИИ: Демонтаж (разборка) внутренних санитарно-технических устройств (водопровода, газопровода, канализации, водостоков, отопления, вентиляции) ОЗП=0,4; ЭМ=0,4 к расх.; ЗПМ=0,4; МАТ=0 к расх.; ТЗ=0,4; ТЗМ=0,4 | 1 решетка | 32 | 4.4 | 3.84 | 0.56 |  | 140.8 | 122.88 | 17.92 |  | 0.43 | 13.76
34 | ФЕР20-02-003-11 | Установка решеток жалюзийных стальных: щелевых регулирующих (Р), номер 200, размер 200х200 мм КОЭФ. К ПОЗИЦИИ: Демонтаж (разборка) внутренних санитарно-технических устройств (водопровода, газопровода, канализации, водостоков, отопления, вентиляции) ОЗП=0,4; ЭМ=0,4 к расх.; ЗПМ=0,4; МАТ=0 к расх.; ТЗ=0,4; ТЗМ=0,4 | 1 решетка | 12 | 4.4 | 3.84 | 0.56 |  | 52.8 | 46.08 | 6.72 |  | 0.43 | 5.16
35 | ФЕР20-02-005-01 | Установка заслонок воздушных и клапанов воздушных КВР с ручным приводом: диаметром до 250 мм КОЭФ. К ПОЗИЦИИ: Демонтаж (разборка) внутренних санитарно-технических устройств (водопровода, газопровода, канализации, водостоков, отопления, вентиляции) ОЗП=0,4; ЭМ=0,4 к расх.; ЗПМ=0,4; МАТ=0 к расх.; ТЗ=0,4; ТЗМ=0,4 | 1 шт. | 4 | 5.06 | 4.38 | 0.68 |  | 20.24 | 17.52 | 2.72 |  | 0.49 | 1.96
36 | ФЕР20-02-005-07 | Установка заслонок воздушных и клапанов воздушных КВР с ручным приводом: периметром до 1600 мм КОЭФ. К ПОЗИЦИИ: Демонтаж (разборка) внутренних санитарно-технических устройств (водопровода, газопровода, канализации, водостоков, отопления, вентиляции) ОЗП=0,4; ЭМ=0,4 к расх.; ЗПМ=0,4; МАТ=0 к расх.; ТЗ=0,4; ТЗМ=0,4 | 1 шт. | 3 | 5.6 | 4.88 | 0.72 |  | 16.8 | 14.64 | 2.16 |  | 0.54 | 1.62
37 | ФЕРр65-30-2 | Разборка воздуховодов из листовой стали толщиной: до 0,9 мм диаметром/периметром до 320 мм /1000 мм | 100 м2 поверхности воздуховодов | 0.201 | 363.8 | 340.35 | 23.45 | 8.7 | 73.12 | 68.41 | 4.71 | 1.75 | 39.9 | 8.02 | 0.75 | 0.15
38 | ФЕРр65-30-5 | Разборка воздуховодов из листовой стали толщиной: до 0,9 мм диаметром/периметром до 885 мм /2780 мм | 100 м2 поверхности воздуховодов | 0.272 | 214.52 | 191.07 | 23.45 | 8.7 | 58.35 | 51.97 | 6.38 | 2.37 | 22.4 | 6.09 | 0.75 | 0.2
39 | ФЕРр65-30-4 | Разборка воздуховодов из листовой стали толщиной: до 0,9 мм диаметром/периметром до 660 мм /2070 мм | 100 м2 поверхности воздуховодов | 0.234 | 234.14 | 210.69 | 23.45 | 8.7 | 54.79 | 49.3 | 5.49 | 2.04 | 24.7 | 5.78 | 0.75 | 0.18
40 | ФЕРр65-30-3 | Разборка воздуховодов из листовой стали толщиной: до 0,9 мм диаметром/периметром до 495 мм /1550 мм | 100 м2 поверхности воздуховодов | 0.396 | 297.26 | 273.81 | 23.45 | 8.7 | 117.72 | 108.43 | 9.29 | 3.45 | 32.1 | 12.71 | 0.75 | 0.3
41 | ФЕРр65-30-7 | Разборка воздуховодов из листовой стали толщиной: 1-2 мм диаметром/периметром до 320 мм /1000 мм | 100 м2 поверхности воздуховодов | 0.016 | 433.74 | 410.29 | 23.45 | 8.7 | 6.94 | 6.56 | 0.38 | 0.14 | 48.1 | 0.77 | 0.75 | 0.01
42 | ФЕРр65-30-8 | Разборка воздуховодов из листовой стали толщиной: 1-2 мм диаметром/периметром до 495 мм /1550 мм | 100 м2 поверхности воздуховодов | 0.036 | 366.36 | 342.91 | 23.45 | 8.7 | 13.19 | 12.35 | 0.84 | 0.31 | 40.2 | 1.45 | 0.75 | 0.03
Система П7
43 | ФЕР20-06-002-01 | Установка камер приточных типовых: без секции орошения производительностью до 10 тыс.м3/час КОЭФ. К ПОЗИЦИИ: Демонтаж (разборка) внутренних санитарно-технических устройств (водопровода, газопровода, канализации, водостоков, отопления, вентиляции) ОЗП=0,4; ЭМ=0,4 к расх.; ЗПМ=0,4; МАТ=0 к расх.; ТЗ=0,4; ТЗМ=0,4 | 1 камера | 1 | 203.05 | 160.51 | 42.54 | 1.19 | 203.05 | 160.51 | 42.54 | 1.19 | 17.48 | 17.48 | 0.09 | 0.09
44 | ФЕР20-02-003-10 | Установка решеток жалюзийных стальных: щелевых регулирующих (Р), номер 150, размер 150х150 мм КОЭФ. К ПОЗИЦИИ: Демонтаж (разборка) внутренних санитарно-технических устройств (водопровода, газопровода, канализации, водостоков, отопления, вентиляции) ОЗП=0,4; ЭМ=0,4 к расх.; ЗПМ=0,4; МАТ=0 к расх.; ТЗ=0,4; ТЗМ=0,4 | 1 решетка | 40 | 4.4 | 3.84 | 0.56 |  | 176 | 153.6 | 22.4 |  | 0.43 | 17.2
45 | ФЕР20-02-003-11 | Установка решеток жалюзийных стальных: щелевых регулирующих (Р), номер 200, размер 200х200 мм КОЭФ. К ПОЗИЦИИ: Демонтаж (разборка) внутренних санитарно-технических устройств (водопровода, газопровода, канализации, водостоков, отопления, вентиляции) ОЗП=0,4; ЭМ=0,4 к расх.; ЗПМ=0,4; МАТ=0 к расх.; ТЗ=0,4; ТЗМ=0,4 | 1 решетка | 8 | 4.4 | 3.84 | 0.56 |  | 35.2 | 30.72 | 4.48 |  | 0.43 | 3.44
46 | ФЕР20-02-005-01 | Установка заслонок воздушных и клапанов воздушных КВР с ручным приводом: диаметром до 250 мм КОЭФ. К ПОЗИЦИИ: Демонтаж (разборка) внутренних санитарно-технических устройств (водопровода, газопровода, канализации, водостоков, отопления, вентиляции) ОЗП=0,4; ЭМ=0,4 к расх.; ЗПМ=0,4; МАТ=0 к расх.; ТЗ=0,4; ТЗМ=0,4 | 1 шт. | 3 | 5.06 | 4.38 | 0.68 |  | 15.18 | 13.14 | 2.04 |  | 0.49 | 1.47
47 | ФЕР20-02-005-07 | Установка заслонок воздушных и клапанов воздушных КВР с ручным приводом: периметром до 1600 мм КОЭФ. К ПОЗИЦИИ: Демонтаж (разборка) внутренних санитарно-технических устройств (водопровода, газопровода, канализации, водостоков, отопления, вентиляции) ОЗП=0,4; ЭМ=0,4 к расх.; ЗПМ=0,4; МАТ=0 к расх.; ТЗ=0,4; ТЗМ=0,4 | 1 шт. | 3 | 5.6 | 4.88 | 0.72 |  | 16.8 | 14.64 | 2.16 |  | 0.54 | 1.62
48 | ФЕР20-02-005-06 | Установка заслонок воздушных и клапанов воздушных КВР с ручным приводом: периметром до 1000 мм КОЭФ. К ПОЗИЦИИ: Демонтаж (разборка) внутренних санитарно-технических устройств (водопровода, газопровода, канализации, водостоков, отопления, вентиляции) ОЗП=0,4; ЭМ=0,4 к расх.; ЗПМ=0,4; МАТ=0 к расх.; ТЗ=0,4; ТЗМ=0,4 | 1 шт. | 2 | 5.05 | 4.38 | 0.67 |  | 10.1 | 8.76 | 1.34 |  | 0.49 | 0.98
49 | ФЕРр65-30-2 | Разборка воздуховодов из листовой стали толщиной: до 0,9 мм диаметром/периметром до 320 мм /1000 мм | 100 м2 поверхности воздуховодов | 0.201 | 363.8 | 340.35 | 23.45 | 8.7 | 73.12 | 68.41 | 4.71 | 1.75 | 39.9 | 8.02 | 0.75 | 0.15
50 | ФЕРр65-30-5 | Разборка воздуховодов из листовой стали толщиной: до 0,9 мм диаметром/периметром до 885 мм /2780 мм | 100 м2 поверхности воздуховодов | 1.068 | 214.52 | 191.07 | 23.45 | 8.7 | 229.11 | 204.07 | 25.04 | 9.29 | 22.4 | 23.92 | 0.75 | 0.8
51 | ФЕРр65-30-3 | Разборка воздуховодов из листовой стали толщиной: до 0,9 мм диаметром/периметром до 495 мм /1550 мм | 100 м2 поверхности воздуховодов | 0.606 | 297.26 | 273.81 | 23.45 | 8.7 | 180.14 | 165.93 | 14.21 | 5.27 | 32.1 | 19.45 | 0.75 | 0.45
52 | ФЕРр65-30-2 | Разборка воздуховодов из листовой стали толщиной: до 0,9 мм диаметром/периметром до 320 мм /1000 мм | 100 м2 поверхности воздуховодов | 0.306 | 363.8 | 340.35 | 23.45 | 8.7 | 111.32 | 104.15 | 7.17 | 2.66 | 39.9 | 12.21 | 0.75 | 0.23
53 | ФЕРр65-30-7 | Разборка воздуховодов из листовой стали толщиной: 1-2 мм диаметром/периметром до 320 мм /1000 мм | 100 м2 поверхности воздуховодов | 0.012 | 433.74 | 410.29 | 23.45 | 8.7 | 5.2 | 4.92 | 0.28 | 0.1 | 48.1 | 0.58 | 0.75 | 0.01
54 | ФЕРр65-30-8 | Разборка воздуховодов из листовой стали толщиной: 1-2 мм диаметром/периметром до 495 мм /1550 мм | 100 м2 поверхности воздуховодов | 0.036 | 366.36 | 342.91 | 23.45 | 8.7 | 13.19 | 12.35 | 0.84 | 0.31 | 40.2 | 1.45 | 0.75 | 0.03
Система П12
55 | ФЕР20-06-002-01 | Установка камер приточных типовых: без секции орошения производительностью до 10 тыс.м3/час КОЭФ. К ПОЗИЦИИ: Демонтаж (разборка) внутренних санитарно-технических устройств (водопровода, газопровода, канализации, водостоков, отопления, вентиляции) ОЗП=0,4; ЭМ=0,4 к расх.; ЗПМ=0,4; МАТ=0 к расх.; ТЗ=0,4; ТЗМ=0,4 | 1 камера | 1 | 203.05 | 160.51 | 42.54 | 1.19 | 203.05 | 160.51 | 42.54 | 1.19 | 17.48 | 17.48 | 0.09 | 0.09
56 | ФЕР20-02-003-08 | Установка решеток жалюзийных стальных: регулирующих (РР), номер 4, размер 200х400 мм КОЭФ. К ПОЗИЦИИ: Демонтаж (разборка) внутренних санитарно-технических устройств (водопровода, газопровода, канализации, водостоков, отопления, вентиляции) ОЗП=0,4; ЭМ=0,4 к расх.; ЗПМ=0,4; МАТ=0 к расх.; ТЗ=0,4; ТЗМ=0,4 | 1 решетка | 3 | 5.14 | 4.2 | 0.94 |  | 15.42 | 12.6 | 2.82 |  | 0.47 | 1.41
57 | ФЕР20-02-003-09 | Установка решеток жалюзийных стальных: регулирующих (РР), номер 5, размер 200х600 мм КОЭФ. К ПОЗИЦИИ: Демонтаж (разборка) внутренних санитарно-технических устройств (водопровода, газопровода, канализации, водостоков, отопления, вентиляции) ОЗП=0,4; ЭМ=0,4 к расх.; ЗПМ=0,4; МАТ=0 к расх.; ТЗ=0,4; ТЗМ=0,4 | 1 решетка | 4 | 5.14 | 4.2 | 0.94 |  | 20.56 | 16.8 | 3.76 |  | 0.47 | 1.88
58 | ФЕР20-02-003-11 | Установка решеток жалюзийных стальных: щелевых регулирующих (Р), номер 200, размер 200х200 мм КОЭФ. К ПОЗИЦИИ: Демонтаж (разборка) внутренних санитарно-технических устройств (водопровода, газопровода, канализации, водостоков, отопления, вентиляции) ОЗП=0,4; ЭМ=0,4 к расх.; ЗПМ=0,4; МАТ=0 к расх.; ТЗ=0,4; ТЗМ=0,4 | 1 решетка | 13 | 4.4 | 3.84 | 0.56 |  | 57.2 | 49.92 | 7.28 |  | 0.43 | 5.59
59 | ФЕР20-02-005-06 | Установка заслонок воздушных и клапанов воздушных КВР с ручным приводом: периметром до 1000 мм КОЭФ. К ПОЗИЦИИ: Демонтаж (разборка) внутренних санитарно-технических устройств (водопровода, газопровода, канализации, водостоков, отопления, вентиляции) ОЗП=0,4; ЭМ=0,4 к расх.; ЗПМ=0,4; МАТ=0 к расх.; ТЗ=0,4; ТЗМ=0,4 | 1 шт. | 2 | 5.05 | 4.38 | 0.67 |  | 10.1 | 8.76 | 1.34 |  | 0.49 | 0.98
60 | ФЕРр65-30-2 | Разборка воздуховодов из листовой стали толщиной: до 0,9 мм диаметром/периметром до 320 мм /1000 мм | 100 м2 поверхности воздуховодов | 0.296 | 363.8 | 340.35 | 23.45 | 8.7 | 107.68 | 100.74 | 6.94 | 2.58 | 39.9 | 11.81 | 0.75 | 0.22
61 | ФЕРр65-30-3 | Разборка воздуховодов из листовой стали толщиной: до 0,9 мм диаметром/периметром до 495 мм /1550 мм | 100 м2 поверхности воздуховодов | 0.2666 | 297.26 | 273.81 | 23.45 | 8.7 | 79.25 | 73 | 6.25 | 2.32 | 32.1 | 8.56 | 0.75 | 0.2
62 | ФЕРр65-30-5 | Разборка воздуховодов из листовой стали толщиной: до 0,9 мм диаметром/периметром до 885 мм /2780 мм | 100 м2 поверхности воздуховодов | 0.21 | 214.52 | 191.07 | 23.45 | 8.7 | 45.05 | 40.13 | 4.92 | 1.83 | 22.4 | 4.7 | 0.75 | 0.16
Система В4
63 | ФЕР20-03-003-01 | Установка вентиляторов крышных массой: до 0,1 т КОЭФ. К ПОЗИЦИИ: Демонтаж (разборка) внутренних санитарно-технических устройств (водопровода, газопровода, канализации, водостоков, отопления, вентиляции) ОЗП=0,4; ЭМ=0,4 к расх.; ЗПМ=0,4; МАТ=0 к расх.; ТЗ=0,4; ТЗМ=0,4 | 1 вентилятор | 1 | 36.48 | 24.24 | 12.24 | 0.6 | 36.48 | 24.24 | 12.24 | 0.6 | 2.52 | 2.52 | 0.04 | 0.04
64 | ФЕРр65-30-2 | Разборка воздуховодов из листовой стали толщиной: до 0,9 мм диаметром/периметром до 320 мм /1000 мм | 100 м2 поверхности воздуховодов | 0.02 | 363.8 | 340.35 | 23.45 | 8.7 | 7.28 | 6.81 | 0.47 | 0.17 | 39.9 | 0.8 | 0.75 | 0.02
Система В5
65 | ФЕР20-03-003-01 | Установка вентиляторов крышных массой: до 0,1 т КОЭФ. К ПОЗИЦИИ: Демонтаж (разборка) внутренних санитарно-технических устройств (водопровода, газопровода, канализации, водостоков, отопления, вентиляции) ОЗП=0,4; ЭМ=0,4 к расх.; ЗПМ=0,4; МАТ=0 к расх.; ТЗ=0,4; ТЗМ=0,4 | 1 вентилятор | 1 | 36.48 | 24.24 | 12.24 | 0.6 | 36.48 | 24.24 | 12.24 | 0.6 | 2.52 | 2.52 | 0.04 | 0.04
66 | ФЕР20-02-003-10 | Установка решеток жалюзийных стальных: щелевых регулирующих (Р), номер 150, размер 150х150 мм КОЭФ. К ПОЗИЦИИ: Демонтаж (разборка) внутренних санитарно-технических устройств (водопровода, газопровода, канализации, водостоков, отопления, вентиляции) ОЗП=0,4; ЭМ=0,4 к расх.; ЗПМ=0,4; МАТ=0 к расх.; ТЗ=0,4; ТЗМ=0,4 | 1 решетка | 8 | 4.4 | 3.84 | 0.56 |  | 35.2 | 30.72 | 4.48 |  | 0.43 | 3.44
67 | ФЕР20-02-003-11 | Установка решеток жалюзийных стальных: щелевых регулирующих (Р), номер 200, размер 200х200 мм КОЭФ. К ПОЗИЦИИ: Демонтаж (разборка) внутренних санитарно-технических устройств (водопровода, газопровода, канализации, водостоков, отопления, вентиляции) ОЗП=0,4; ЭМ=0,4 к расх.; ЗПМ=0,4; МАТ=0 к расх.; ТЗ=0,4; ТЗМ=0,4 | 1 решетка | 1 | 4.4 | 3.84 | 0.56 |  | 4.4 | 3.84 | 0.56 |  | 0.43 | 0.43
68 | ФЕР20-02-002-01 | Установка решеток жалюзийных площадью в свету: до 0,5 м2 КОЭФ. К ПОЗИЦИИ: Демонтаж (разборка) внутренних санитарно-технических устройств (водопровода, газопровода, канализации, водостоков, отопления, вентиляции) ОЗП=0,4; ЭМ=0,4 к расх.; ЗПМ=0,4; МАТ=0 к расх.; ТЗ=0,4; ТЗМ=0,4 | 1 решетка | 3 | 6.19 | 5.24 | 0.95 |  | 18.57 | 15.72 | 2.85 |  | 0.58 | 1.74
69 | ФЕРр65-30-2 | Разборка воздуховодов из листовой стали толщиной: до 0,9 мм диаметром/периметром до 320 мм /1000 мм | 100 м2 поверхности воздуховодов | 0.192 | 363.8 | 340.35 | 23.45 | 8.7 | 69.85 | 65.35 | 4.5 | 1.67 | 39.9 | 7.66 | 0.75 | 0.14
Система В6
70 | ФЕР20-03-003-01 | Установка вентиляторов крышных массой: до 0,1 т КОЭФ. К ПОЗИЦИИ: Демонтаж (разборка) внутренних санитарно-технических устройств (водопровода, газопровода, канализации, водостоков, отопления, вентиляции) ОЗП=0,4; ЭМ=0,4 к расх.; ЗПМ=0,4; МАТ=0 к расх.; ТЗ=0,4; ТЗМ=0,4 | 1 вентилятор | 1 | 36.48 | 24.24 | 12.24 | 0.6 | 36.48 | 24.24 | 12.24 | 0.6 | 2.52 | 2.52 | 0.04 | 0.04
71 | ФЕРр65-30-2 | Разборка воздуховодов из листовой стали толщиной: до 0,9 мм диаметром/периметром до 320 мм /1000 мм | 100 м2 поверхности воздуховодов | 0.0698 | 363.8 | 340.35 | 23.45 | 8.7 | 25.39 | 23.76 | 1.63 | 0.61 | 39.9 | 2.79 | 0.75 | 0.05
72 | ФЕР20-02-011-01 | Установка зонтов над оборудованием КОЭФ. К ПОЗИЦИИ: Демонтаж (разборка) внутренних санитарно-технических устройств (водопровода, газопровода, канализации, водостоков, отопления, вентиляции) ОЗП=0,4; ЭМ=0,4 к расх.; ЗПМ=0,4; МАТ=0 к расх.; ТЗ=0,4; ТЗМ=0,4 | 1 м2 поверхности зонта | 1 | 5.42 | 3.76 | 1.66 |  | 5.42 | 3.76 | 1.66 |  | 0.4 | 0.4
Система В7
73 | ФЕР20-03-003-01 | Установка вентиляторов крышных массой: до 0,1 т КОЭФ. К ПОЗИЦИИ: Демонтаж (разборка) внутренних санитарно-технических устройств (водопровода, газопровода, канализации, водостоков, отопления, вентиляции) ОЗП=0,4; ЭМ=0,4 к расх.; ЗПМ=0,4; МАТ=0 к расх.; ТЗ=0,4; ТЗМ=0,4 | 1 вентилятор | 1 | 36.48 | 24.24 | 12.24 | 0.6 | 36.48 | 24.24 | 12.24 | 0.6 | 2.52 | 2.52 | 0.04 | 0.04
74 | ФЕР20-02-003-10 | Установка решеток жалюзийных стальных: щелевых регулирующих (Р), номер 150, размер 150х150 мм КОЭФ. К ПОЗИЦИИ: Демонтаж (разборка) внутренних санитарно-технических устройств (водопровода, газопровода, канализации, водостоков, отопления, вентиляции) ОЗП=0,4; ЭМ=0,4 к расх.; ЗПМ=0,4; МАТ=0 к расх.; ТЗ=0,4; ТЗМ=0,4 | 1 решетка | 10 | 4.4 | 3.84 | 0.56 |  | 44 | 38.4 | 5.6 |  | 0.43 | 4.3
75 | ФЕР20-02-002-01 | Установка решеток жалюзийных площадью в свету: до 0,5 м2 КОЭФ. К ПОЗИЦИИ: Демонтаж (разборка) внутренних санитарно-технических устройств (водопровода, газопровода, канализации, водостоков, отопления, вентиляции) ОЗП=0,4; ЭМ=0,4 к расх.; ЗПМ=0,4; МАТ=0 к расх.; ТЗ=0,4; ТЗМ=0,4 | 1 решетка | 6 | 6.19 | 5.24 | 0.95 |  | 37.14 | 31.44 | 5.7 |  | 0.58 | 3.48
76 | ФЕРр65-30-3 | Разборка воздуховодов из листовой стали толщиной: до 0,9 мм диаметром/периметром до 495 мм /1550 мм | 100 м2 поверхности воздуховодов | 0.1664 | 297.26 | 273.81 | 23.45 | 8.7 | 49.46 | 45.56 | 3.9 | 1.45 | 32.1 | 5.34 | 0.75 | 0.12
Система В8
77 | ФЕР20-03-003-01 | Установка вентиляторов крышных массой: до 0,1 т КОЭФ. К ПОЗИЦИИ: Демонтаж (разборка) внутренних санитарно-технических устройств (водопровода, газопровода, канализации, водостоков, отопления, вентиляции) ОЗП=0,4; ЭМ=0,4 к расх.; ЗПМ=0,4; МАТ=0 к расх.; ТЗ=0,4; ТЗМ=0,4 | 1 вентилятор | 1 | 36.48 | 24.24 | 12.24 | 0.6 | 36.48 | 24.24 | 12.24 | 0.6 | 2.52 | 2.52 | 0.04 | 0.04
78 | ФЕР20-02-003-10 | Установка решеток жалюзийных стальных: щелевых регулирующих (Р), номер 150, размер 150х150 мм КОЭФ. К ПОЗИЦИИ: Демонтаж (разборка) внутренних санитарно-технических устройств (водопровода, газопровода, канализации, водостоков, отопления, вентиляции) ОЗП=0,4; ЭМ=0,4 к расх.; ЗПМ=0,4; МАТ=0 к расх.; ТЗ=0,4; ТЗМ=0,4 | 1 решетка | 16 | 4.4 | 3.84 | 0.56 |  | 70.4 | 61.44 | 8.96 |  | 0.43 | 6.88
79 | ФЕР20-02-002-01 | Установка решеток жалюзийных площадью в свету: до 0,5 м2 КОЭФ. К ПОЗИЦИИ: Демонтаж (разборка) внутренних санитарно-технических устройств (водопровода, газопровода, канализации, водостоков, отопления, вентиляции) ОЗП=0,4; ЭМ=0,4 к расх.; ЗПМ=0,4; МАТ=0 к расх.; ТЗ=0,4; ТЗМ=0,4 | 1 решетка | 8 | 6.19 | 5.24 | 0.95 |  | 49.52 | 41.92 | 7.6 |  | 0.58 | 4.64
80 | ФЕРр65-30-2 | Разборка воздуховодов из листовой стали толщиной: до 0,9 мм диаметром/периметром до 320 мм /1000 мм | 100 м2 поверхности воздуховодов | 0.128 | 363.8 | 340.35 | 23.45 | 8.7 | 46.57 | 43.57 | 3 | 1.11 | 39.9 | 5.11 | 0.75 | 0.1
81 | ФЕРр65-30-3 | Разборка воздуховодов из листовой стали толщиной: до 0,9 мм диаметром/периметром до 495 мм /1550 мм | 100 м2 поверхности воздуховодов | 0.135 | 297.26 | 273.81 | 23.45 | 8.7 | 40.13 | 36.96 | 3.17 | 1.17 | 32.1 | 4.33 | 0.75 | 0.1
82 | ФЕРр65-30-4 | Разборка воздуховодов из листовой стали толщиной: до 0,9 мм диаметром/периметром до 660 мм /2070 мм | 100 м2 поверхности воздуховодов | 0.234 | 234.14 | 210.69 | 23.45 | 8.7 | 54.79 | 49.3 | 5.49 | 2.04 | 24.7 | 5.78 | 0.75 | 0.18
Система В13
83 | ФЕР20-03-003-01 | Установка вентиляторов крышных массой: до 0,1 т КОЭФ. К ПОЗИЦИИ: Демонтаж (разборка) внутренних санитарно-технических устройств (водопровода, газопровода, канализации, водостоков, отопления, вентиляции) ОЗП=0,4; ЭМ=0,4 к расх.; ЗПМ=0,4; МАТ=0 к расх.; ТЗ=0,4; ТЗМ=0,4 | 1 вентилятор | 1 | 36.48 | 24.24 | 12.24 | 0.6 | 36.48 | 24.24 | 12.24 | 0.6 | 2.52 | 2.52 | 0.04 | 0.04
84 | ФЕР20-02-003-11 | Установка решеток жалюзийных стальных: щелевых регулирующих (Р), номер 200, размер 200х200 мм КОЭФ. К ПОЗИЦИИ: Демонтаж (разборка) внутренних санитарно-технических устройств (водопровода, газопровода, канализации, водостоков, отопления, вентиляции) ОЗП=0,4; ЭМ=0,4 к расх.; ЗПМ=0,4; МАТ=0 к расх.; ТЗ=0,4; ТЗМ=0,4 | 1 решетка | 17 | 4.4 | 3.84 | 0.56 |  | 74.8 | 65.28 | 9.52 |  | 0.43 | 7.31
85 | ФЕРр65-30-2 | Разборка воздуховодов из листовой стали толщиной: до 0,9 мм диаметром/периметром до 320 мм /1000 мм | 100 м2 поверхности воздуховодов | 0.06 | 363.8 | 340.35 | 23.45 | 8.7 | 21.83 | 20.42 | 1.41 | 0.52 | 39.9 | 2.39 | 0.75 | 0.05
Система В14
86 | ФЕР20-03-003-01 | Установка вентиляторов крышных массой: до 0,1 т КОЭФ. К ПОЗИЦИИ: Демонтаж (разборка) внутренних санитарно-технических устройств (водопровода, газопровода, канализации, водостоков, отопления, вентиляции) ОЗП=0,4; ЭМ=0,4 к расх.; ЗПМ=0,4; МАТ=0 к расх.; ТЗ=0,4; ТЗМ=0,4 | 1 вентилятор | 1 | 36.48 | 24.24 | 12.24 | 0.6 | 36.48 | 24.24 | 12.24 | 0.6 | 2.52 | 2.52 | 0.04 | 0.04
87 | ФЕРр65-30-2 | Разборка воздуховодов из листовой стали толщиной: до 0,9 мм диаметром/периметром до 320 мм /1000 мм | 100 м2 поверхности воздуховодов | 0.093 | 363.8 | 340.35 | 23.45 | 8.7 | 33.83 | 31.65 | 2.18 | 0.81 | 39.9 | 3.71 | 0.75 | 0.07
Система В15
88 | ФЕРр65-31-1 | Демонтаж осевых вентиляторов весом: до 0,05 т | 100 шт. | 0.01 | 4865.93 | 4842.48 | 23.45 | 8.7 | 48.66 | 48.43 | 0.23 | 0.09 | 567.7 | 5.68 | 0.75 | 0.01
Система В16
89 | ФЕР20-03-003-01 | Установка вентиляторов крышных массой: до 0,1 т КОЭФ. К ПОЗИЦИИ: Демонтаж (разборка) внутренних санитарно-технических устройств (водопровода, газопровода, канализации, водостоков, отопления, вентиляции) ОЗП=0,4; ЭМ=0,4 к расх.; ЗПМ=0,4; МАТ=0 к расх.; ТЗ=0,4; ТЗМ=0,4 | 1 вентилятор | 1 | 36.48 | 24.24 | 12.24 | 0.6 | 36.48 | 24.24 | 12.24 | 0.6 | 2.52 | 2.52 | 0.04 | 0.04
90 | ФЕРр65-30-2 | Разборка воздуховодов из листовой стали толщиной: до 0,9 мм диаметром/периметром до 320 мм /1000 мм | 100 м2 поверхности воздуховодов | 0.061 | 363.8 | 340.35 | 23.45 | 8.7 | 22.19 | 20.76 | 1.43 | 0.53 | 39.9 | 2.43 | 0.75 | 0.05
Системы ВЕ2,ВЕЗ, ВЕ5- ВЕ15,ВЕ17,ВЕ19
91 | ФЕР20-02-003-11 | Установка решеток жалюзийных стальных: щелевых регулирующих (Р), номер 200, размер 200х200 мм КОЭФ. К ПОЗИЦИИ: Демонтаж (разборка) внутренних санитарно-технических устройств (водопровода, газопровода, канализации, водостоков, отопления, вентиляции) ОЗП=0,4; ЭМ=0,4 к расх.; ЗПМ=0,4; МАТ=0 к расх.; ТЗ=0,4; ТЗМ=0,4 | 1 решетка | 39 | 4.4 | 3.84 | 0.56 |  | 171.6 | 149.76 | 21.84 |  | 0.43 | 16.77
92 | ФЕР20-02-003-10 | Установка решеток жалюзийных стальных: щелевых регулирующих (Р), номер 150, размер 150х150 мм КОЭФ. К ПОЗИЦИИ: Демонтаж (разборка) внутренних санитарно-технических устройств (водопровода, газопровода, канализации, водостоков, отопления, вентиляции) ОЗП=0,4; ЭМ=0,4 к расх.; ЗПМ=0,4; МАТ=0 к расх.; ТЗ=0,4; ТЗМ=0,4 | 1 решетка | 129 | 4.4 | 3.84 | 0.56 |  | 567.6 | 495.36 | 72.24 |  | 0.43 | 55.47
93 | ФЕР20-02-001-08 | Установка воздухораспределителей, предназначенных для подачи воздуха: в верхнюю зону, массой до 10 кг КОЭФ. К ПОЗИЦИИ: Демонтаж (разборка) внутренних санитарно-технических устройств (водопровода, газопровода, канализации, водостоков, отопления, вентиляции) ОЗП=0,4; ЭМ=0,4 к расх.; ЗПМ=0,4; МАТ=0 к расх.; ТЗ=0,4; ТЗМ=0,4 | 1 воздухораспределитель | 2 | 20.51 | 5.14 | 15.37 |  | 41.02 | 10.28 | 30.74 |  | 0.58 | 1.16
Система ВЕ16, ВЕ18,ВЕ20, ВЕ21,ВЕ22,ВЕ23,ВЕ24
94 | ФЕР20-02-003-11 | Установка решеток жалюзийных стальных: щелевых регулирующих (Р), номер 200, размер 200х200 мм КОЭФ. К ПОЗИЦИИ: Демонтаж (разборка) внутренних санитарно-технических устройств (водопровода, газопровода, канализации, водостоков, отопления, вентиляции) ОЗП=0,4; ЭМ=0,4 к расх.; ЗПМ=0,4; МАТ=0 к расх.; ТЗ=0,4; ТЗМ=0,4 | 1 решетка | 18 | 4.4 | 3.84 | 0.56 |  | 79.2 | 69.12 | 10.08 |  | 0.43 | 7.74
95 | ФЕР20-02-003-10 | Установка решеток жалюзийных стальных: щелевых регулирующих (Р), номер 150, размер 150х150 мм КОЭФ. К ПОЗИЦИИ: Демонтаж (разборка) внутренних санитарно-технических устройств (водопровода, газопровода, канализации, водостоков, отопления, вентиляции) ОЗП=0,4; ЭМ=0,4 к расх.; ЗПМ=0,4; МАТ=0 к расх.; ТЗ=0,4; ТЗМ=0,4 | 1 решетка | 7 | 4.4 | 3.84 | 0.56 |  | 30.8 | 26.88 | 3.92 |  | 0.43 | 3.01
96 | ФЕРр65-30-2 | Разборка воздуховодов из листовой стали толщиной: до 0,9 мм диаметром/периметром до 320 мм /1000 мм | 100 м2 поверхности воздуховодов | 0.378 | 363.8 | 340.35 | 23.45 | 8.7 | 137.52 | 128.66 | 8.86 | 3.29 | 39.9 | 15.08 | 0.75 | 0.28
Теплоснабжение калориферов
97 | ФЕРр65-1-1 | Разборка трубопроводов из водогазопроводных труб диаметром: до 32 мм | 100 м трубопровода | 2.19 | 328.71 | 288.02 | 7.09 | 1.16 | 719.87 | 630.76 | 15.53 | 2.54 | 34.66 | 75.91 | 0.1 | 0.22
98 | ФЕРр65-1-2 | Разборка трубопроводов из водогазопроводных труб диаметром: до 63 мм | 100 м трубопровода | 0.73 | 565.51 | 495.44 | 12.15 | 1.97 | 412.82 | 361.67 | 8.87 | 1.44 | 59.62 | 43.52 | 0.17 | 0.12
99 | ФЕРр65-1-3 | Разборка трубопроводов из водогазопроводных труб диаметром: до 100 мм | 100 м трубопровода | 0.25 | 716.97 | 634.72 | 15.93 | 3.02 | 179.24 | 158.68 | 3.98 | 0.76 | 76.38 | 19.1 | 0.26 | 0.07
100 | ФЕР16-05-001-01 | Установка вентилей, задвижек, затворов, клапанов обратных, кранов проходных на трубопроводах из стальных труб диаметром: до 25 мм КОЭФ. К ПОЗИЦИИ: Демонтаж (разборка) внутренних санитарно-технических устройств (водопровода, газопровода, канализации, водостоков, отопления, вентиляции) ОЗП=0,4; ЭМ=0,4 к расх.; ЗПМ=0,4; МАТ=0 к расх.; ТЗ=0,4; ТЗМ=0,4 | 1 шт. | 36 | 6.82 | 5.34 | 1.48 |  | 245.52 | 192.24 | 53.28 |  | 0.59 | 21.24
101 | ФЕРр65-3-13 | Снятие задвижек диаметром: до 100 мм | 100 шт. арматуры | 0.06 | 820.73 | 812.91 | 7.82 | 2.9 | 49.24 | 48.77 | 0.47 | 0.17 | 95.3 | 5.72 | 0.25 | 0.02
102 | ФЕР16-06-002-01 | Установка водомерных узлов, поставляемых на место монтажа собранными в блоки, без обводной линии диаметром ввода: до 65 мм, диаметром водомера до 40 мм КОЭФ. К ПОЗИЦИИ: Демонтаж (разборка) внутренних санитарно-технических устройств (водопровода, газопровода, канализации, водостоков, отопления, вентиляции) ОЗП=0,4; ЭМ=0,4 к расх.; ЗПМ=0,4; МАТ=0 к расх.; ТЗ=0,4; ТЗМ=0,4 | 1 узел | 9 | 27.49 | 23.87 | 3.62 | 0.11 | 247.41 | 214.83 | 32.58 | 0.99 | 2.63 | 23.67 | 0.01 | 0.09
Раздел 2. Воздухозабор
103 | ФЕР20-02-002-04 | Установка решеток жалюзийных площадью в свету: до 2,5 м2 | 1 решетка | 2 | 45.79 | 23.77 | 5.76 | 0.14 | 91.58 | 47.54 | 11.52 | 0.28 | 2.65 | 5.3 | 0.01 | 0.02
104 | Прайс | Решетка наружная АРН-С 1250*2000 21128руб./1,18/2,94*1,065 | шт | 2 | 6486.02 |  |  |  | 12972.04
105 | ФЕР20-02-017-06 | Установка дверей герметических: утепленных размером 900х400 мм | 1 шт. | 1 | 298.56 | 20.42 | 10.33 |  | 298.56 | 20.42 | 10.33 |  | 2 | 2
Раздел 3. Система П1 (Обеденный зал- Литер А)
106 | ФЕР20-06-002-01 | Установка камер приточных типовых: без секции орошения производительностью до 10 тыс.м3/час | 1 камера | 1 | 704.61 | 401.26 | 106.36 | 2.97 | 704.61 | 401.26 | 106.36 | 2.97 | 43.71 | 43.71 | 0.22 | 0.22
107 | Коммерческое предложение ООО "Торговый Дом Евровент" | Приточная установка UTR 80-50A.3.40-4*30 2906e*40руб/1,18/3,02*1,065 | комп | 1 | 34738.91 |  |  |  | 34738.91
108 | ФЕР20-02-002-01 | Установка решеток жалюзийных площадью в свету: до 0,5 м2 | 1 решетка | 6 | 19.56 | 13.1 | 2.37 |  | 117.36 | 78.6 | 14.22 |  | 1.46 | 8.76
109 | ФССЦ-301-4490 | Решетка вентиляционная пластмассовая размером 190х240 мм | шт. | 6 | 8.97 |  |  |  | 53.82
110 | ФЕР20-02-004-16 | Установка клапанов: огнезадерживающих периметром до 3200 мм | 1 клапан | 1 | 248.55 | 52 | 7.98 | 0.14 | 248.55 | 52 | 7.98 | 0.14 | 5.95 | 5.95 | 0.01 | 0.01
111 | ФССЦ-301-5505 | Клапаны противопожарные с электромеханическим приводом и возвратной пружиной типа КПС-1 (60) размером 500х500 мм | шт. | 1 | 2873.12 |  |  |  | 2873.12
112 | ФЕР20-01-001-12 | Прокладка воздуховодов из листовой, оцинкованной стали и алюминия класса Н (нормальные) толщиной: 0,7 мм, периметром до 3200 мм | 100 м2 поверхности воздуховодов | 0.1185 | 1162.07 | 706.89 | 117.24 | 4.19 | 137.71 | 83.77 | 13.89 | 0.5 | 80.88 | 9.58 | 0.31 | 0.04
113 | ФЕР20-01-001-11 | Прокладка воздуховодов из листовой, оцинкованной стали и алюминия класса Н (нормальные) толщиной: 0,7 мм, периметром до 2400 мм | 100 м2 поверхности воздуховодов | 0.833 | 1366.59 | 874.52 | 112.14 | 3.78 | 1138.37 | 728.48 | 93.41 | 3.15 | 100.06 | 83.35 | 0.28 | 0.23
114 | ФССЦ-301-1795 | Воздуховоды из оцинкованной стали толщиной 0,7 мм, периметром от 1700 до 4000 мм | м2 | 95.15 | 109.09 |  |  |  | 10379.91
115 | ФЕР20-01-002-12 | Прокладка воздуховодов из листовой оцинкованной стали и алюминия класса П (плотные) толщиной: 0,7 мм, периметром до 3200 мм | 100 м2 поверхности воздуховодов | 0.0145 | 1401.89 | 706.89 | 117.24 | 4.19 | 20.33 | 10.25 | 1.7 | 0.06 | 80.88 | 1.17 | 0.31
116 | ФЕР20-01-002-11 | Прокладка воздуховодов из листовой оцинкованной стали и алюминия класса П (плотные) толщиной: 0,7 мм, периметром до 2400 мм | 100 м2 поверхности воздуховодов | 0.027 | 1567.48 | 874.52 | 112.14 | 3.78 | 42.32 | 23.61 | 3.03 | 0.1 | 100.06 | 2.7 | 0.28 | 0.01
117 | ФССЦ-301-8083 | Воздуховоды из тонколистовой коррозионно-стойкой стали толщиной 1,2 мм, периметром более 1000 мм | м2 | 4.15 | 347.7 |  |  |  | 1442.96
118 | ФЕР26-02-008-01 | Огнезащитное покрытие металлоконструкций воздуховодов приточно-вытяжных систем составом "Файрекс-300" с пределом огнестойкости: 0,5 часа КОЭФ. К ПОЗИЦИИ: МАТ=0 к расх. | 100 м2 обрабатываемой поверхности | 0.2 | 2853.01 | 2059.34 | 793.67 |  | 570.6 | 411.87 | 158.73 |  | 238.35 | 47.67
119 | Прайс | Огнезадерживающее покрытие "Триумф" 85руб/1,18/3,02*1,065 | кг | 20 | 25.4 |  |  |  | 508
120 | ФЕР13-03-002-04 | Огрунтовка металлических поверхностей за один раз: грунтовкой ГФ-021 | 100 м2 окрашиваемой поверхности | 0.2 | 268.7 | 56.55 | 9.43 | 0.1 | 53.74 | 11.31 | 1.89 | 0.02 | 5.31 | 1.06 | 0.01
121 | ФЕР20-02-019-01 | Установка кронштейнов под вентиляционное оборудование | 100 кг изделия | 0.8 | 939.14 | 55.26 | 12.06 |  | 751.31 | 44.21 | 9.65 |  | 6.02 | 4.82
122 | ФССЦ-301-1746 | Заглушки питометражных лючков СТД-8281 в сборе с ниппелем | шт. | 2 | 2.79 |  |  |  | 5.58
Раздел 4. Система П2 (Кухня-Литер А)
123 | ФЕР20-06-002-01 | Установка камер приточных типовых: без секции орошения производительностью до 10 тыс.м3/час | 1 камера | 1 | 704.61 | 401.26 | 106.36 | 2.97 | 704.61 | 401.26 | 106.36 | 2.97 | 43.71 | 43.71 | 0.22 | 0.22
124 | Коммерческое предложение ООО "Торговый Дом Евровент" | Приточная установка UTR 70-40 .3.31-2.2*30 2408е*40руб./1,18/3,02*1,065 | комп. | 1 | 28785.72 |  |  |  | 28785.72
125 | ФЕР20-02-004-16 | Установка клапанов: огнезадерживающих периметром до 3200 мм | 1 клапан | 1 | 248.55 | 52 | 7.98 | 0.14 | 248.55 | 52 | 7.98 | 0.14 | 5.95 | 5.95 | 0.01 | 0.01
126 | ФССЦ-301-5505 | Клапаны противопожарные с электромеханическим приводом и возвратной пружиной типа КПС-1 (60) размером 500х500 мм | шт. | 1 | 2873.12 |  |  |  | 2873.12
127 | ФЕР20-01-001-12 | Прокладка воздуховодов из листовой, оцинкованной стали и алюминия класса Н (нормальные) толщиной: 0,7 мм, периметром до 3200 мм | 100 м2 поверхности воздуховодов | 0.0135 | 1162.07 | 706.89 | 117.24 | 4.19 | 15.69 | 9.54 | 1.58 | 0.06 | 80.88 | 1.09 | 0.31
128 | ФЕР20-01-001-11 | Прокладка воздуховодов из листовой, оцинкованной стали и алюминия класса Н (нормальные) толщиной: 0,7 мм, периметром до 2400 мм | 100 м2 поверхности воздуховодов | 1.1365 | 1366.59 | 874.52 | 112.14 | 3.78 | 1553.13 | 993.89 | 127.45 | 4.3 | 100.06 | 113.72 | 0.28 | 0.32
129 | ФССЦ-301-1795 | Воздуховоды из оцинкованной стали толщиной 0,7 мм, периметром от 1700 до 4000 мм | м2 | 115 | 109.09 |  |  |  | 12545.35
130 | ФССЦ-301-1746 | Заглушки питометражных лючков СТД-8281 в сборе с ниппелем | шт. | 2 | 2.79 |  |  |  | 5.58
131 | ФССЦ-301-3099 | Шиберы в обечайке из тонколистовой оцинкованной и сортовой стали прямоугольные периметром до 2400 мм | шт. | 1 | 278.8 |  |  |  | 278.8
132 | ФЕР20-02-019-01 | Установка кронштейнов под вентиляционное оборудование | 100 кг изделия | 0.72 | 939.14 | 55.26 | 12.06 |  | 676.18 | 39.79 | 8.68 |  | 6.02 | 4.33
Раздел 5. Система П3 (Актовый зал-Литер А)
133 | ФЕР20-06-002-01 | Установка камер приточных типовых: без секции орошения производительностью до 10 тыс.м3/час | 1 камера | 1 | 704.61 | 401.26 | 106.36 | 2.97 | 704.61 | 401.26 | 106.36 | 2.97 | 43.71 | 43.71 | 0.22 | 0.22
134 | Коммерческое предложение ООО "Торговый Дом Евровент" | Приточная установка UTR 70-40 А.3.35-2.2*30 2430е*40руб./1,18/3,02*1,065 | комп | 1 | 29048.72 |  |  |  | 29048.72
135 | ФЕР20-02-004-16 | Установка клапанов: огнезадерживающих периметром до 3200 мм | 1 клапан | 1 | 248.55 | 52 | 7.98 | 0.14 | 248.55 | 52 | 7.98 | 0.14 | 5.95 | 5.95 | 0.01 | 0.01
136 | ФССЦ-301-5505 | Клапаны противопожарные с электромеханическим приводом и возвратной пружиной типа КПС-1 (60) размером 500х500 мм | шт. | 1 | 2873.12 |  |  |  | 2873.12
137 | ФЕР20-02-002-01 | Установка решеток жалюзийных площадью в свету: до 0,5 м2 | 1 решетка | 6 | 19.56 | 13.1 | 2.37 |  | 117.36 | 78.6 | 14.22 |  | 1.46 | 8.76
138 | ФССЦ-301-4490 | Решетка вентиляционная пластмассовая размером 190х240 мм | шт. | 6 | 8.97 |  |  |  | 53.82
139 | ФЕР20-01-001-12 | Прокладка воздуховодов из листовой, оцинкованной стали и алюминия класса Н (нормальные) толщиной: 0,7 мм, периметром до 3200 мм | 100 м2 поверхности воздуховодов | 0.0135 | 1162.07 | 706.89 | 117.24 | 4.19 | 15.69 | 9.54 | 1.58 | 0.06 | 80.88 | 1.09 | 0.31
140 | ФЕР20-01-001-11 | Прокладка воздуховодов из листовой, оцинкованной стали и алюминия класса Н (нормальные) толщиной: 0,7 мм, периметром до 2400 мм | 100 м2 поверхности воздуховодов | 0.81 | 1366.59 | 874.52 | 112.14 | 3.78 | 1106.94 | 708.36 | 90.83 | 3.06 | 100.06 | 81.05 | 0.28 | 0.23
141 | ФССЦ-301-1795 | Воздуховоды из оцинкованной стали толщиной 0,7 мм, периметром от 1700 до 4000 мм | м2 | 82.35 | 109.09 |  |  |  | 8983.56
142 | ФЕР20-01-002-12 | Прокладка воздуховодов из листовой оцинкованной стали и алюминия класса П (плотные) толщиной: 0,7 мм, периметром до 3200 мм | 100 м2 поверхности воздуховодов | 0.013 | 1401.89 | 706.89 | 117.24 | 4.19 | 18.22 | 9.19 | 1.52 | 0.05 | 80.88 | 1.05 | 0.31
143 | ФЕР20-01-002-11 | Прокладка воздуховодов из листовой оцинкованной стали и алюминия класса П (плотные) толщиной: 0,7 мм, периметром до 2400 мм | 100 м2 поверхности воздуховодов | 0.0216 | 1567.48 | 874.52 | 112.14 | 3.78 | 33.86 | 18.89 | 2.42 | 0.08 | 100.06 | 2.16 | 0.28 | 0.01
144 | ФССЦ-301-8083 | Воздуховоды из тонколистовой коррозионно-стойкой стали толщиной 1,2 мм, периметром более 1000 мм | м2 | 3.46 | 347.7 |  |  |  | 1203.04
145 | ФЕР26-02-008-01 | Огнезащитное покрытие металлоконструкций воздуховодов приточно-вытяжных систем составом "Файрекс-300" с пределом огнестойкости: 0,5 часа КОЭФ. К ПОЗИЦИИ: МАТ=0 к расх. | 100 м2 обрабатываемой поверхности | 0.15 | 2853.01 | 2059.34 | 793.67 |  | 427.95 | 308.9 | 119.05 |  | 238.35 | 35.75
146 | Прайс | Огнезадерживающее покрытие "Триумф" | кг | 0.15 | 25.4 |  |  |  | 3.81
147 | ФЕР13-03-002-04 | Огрунтовка металлических поверхностей за один раз: грунтовкой ГФ-021 | 100 м2 окрашиваемой поверхности | 0.15 | 268.7 | 56.55 | 9.43 | 0.1 | 40.31 | 8.48 | 1.41 | 0.02 | 5.31 | 0.8 | 0.01
148 | ФЕР20-02-019-01 | Установка кронштейнов под вентиляционное оборудование | 100 кг изделия | 0.72 | 939.14 | 55.26 | 12.06 |  | 676.18 | 39.79 | 8.68 |  | 6.02 | 4.33
149 | ФССЦ-301-1746 | Заглушки питометражных лючков СТД-8281 в сборе с ниппелем | шт. | 2 | 2.79 |  |  |  | 5.58
Раздел 6. Система П4 (Спортивный зал-Литер А)
150 | ФЕР20-06-002-01 | Установка камер приточных типовых: без секции орошения производительностью до 10 тыс.м3/час | 1 камера | 1 | 704.61 | 401.26 | 106.36 | 2.97 | 704.61 | 401.26 | 106.36 | 2.97 | 43.71 | 43.71 | 0.22 | 0.22
151 | Коммерческое предложение ООО "Торговый Дом Евровент" | Приточная установка UTR 80-50 A.3.40-4*30 2906е*40руб./1,18/3,02*1,065 | комп. | 1 | 34738.91 |  |  |  | 34738.91
152 | ФЕР20-02-004-16 | Установка клапанов: огнезадерживающих периметром до 3200 мм | 1 клапан | 1 | 248.55 | 52 | 7.98 | 0.14 | 248.55 | 52 | 7.98 | 0.14 | 5.95 | 5.95 | 0.01 | 0.01
153 | ФССЦ-301-5505 | Клапаны противопожарные с электромеханическим приводом и возвратной пружиной типа КПС-1 (60) размером 500х500 мм | шт. | 1 | 2873.12 |  |  |  | 2873.12
154 | ФЕР20-02-002-01 | Установка решеток жалюзийных площадью в свету: до 0,5 м2 | 1 решетка | 3 | 19.56 | 13.1 | 2.37 |  | 58.68 | 39.3 | 7.11 |  | 1.46 | 4.38
155 | ФССЦ-301-4490 | Решетка вентиляционная пластмассовая размером 190х240 мм | шт. | 3 | 8.97 |  |  |  | 26.91
156 | ФЕР20-02-003-11 | Установка решеток жалюзийных стальных: щелевых регулирующих (Р), номер 200, размер 200х200 мм | 1 решетка | 3 | 25.08 | 9.6 | 1.4 |  | 75.24 | 28.8 | 4.2 |  | 1.07 | 3.21
157 | ФЕР20-01-001-12 | Прокладка воздуховодов из листовой, оцинкованной стали и алюминия класса Н (нормальные) толщиной: 0,7 мм, периметром до 3200 мм | 100 м2 поверхности воздуховодов | 0.1185 | 1162.07 | 706.89 | 117.24 | 4.19 | 137.71 | 83.77 | 13.89 | 0.5 | 80.88 | 9.58 | 0.31 | 0.04
158 | ФЕР20-01-001-11 | Прокладка воздуховодов из листовой, оцинкованной стали и алюминия класса Н (нормальные) толщиной: 0,7 мм, периметром до 2400 мм | 100 м2 поверхности воздуховодов | 0.839 | 1366.59 | 874.52 | 112.14 | 3.78 | 1146.57 | 733.72 | 94.09 | 3.17 | 100.06 | 83.95 | 0.28 | 0.23
159 | ФССЦ-301-1795 | Воздуховоды из оцинкованной стали толщиной 0,7 мм, периметром от 1700 до 4000 мм | м2 | 95.75 | 109.09 |  |  |  | 10445.37
160 | ФЕР20-01-002-12 | Прокладка воздуховодов из листовой оцинкованной стали и алюминия класса П (плотные) толщиной: 0,7 мм, периметром до 3200 мм | 100 м2 поверхности воздуховодов | 0.0145 | 1401.89 | 706.89 | 117.24 | 4.19 | 20.33 | 10.25 | 1.7 | 0.06 | 80.88 | 1.17 | 0.31
161 | ФЕР20-01-002-11 | Прокладка воздуховодов из листовой оцинкованной стали и алюминия класса П (плотные) толщиной: 0,7 мм, периметром до 2400 мм | 100 м2 поверхности воздуховодов | 0.027 | 1567.48 | 874.52 | 112.14 | 3.78 | 42.32 | 23.61 | 3.03 | 0.1 | 100.06 | 2.7 | 0.28 | 0.01
162 | ФССЦ-301-8083 | Воздуховоды из тонколистовой коррозионно-стойкой стали толщиной 1,2 мм, периметром более 1000 мм | м2 | 4.15 | 347.7 |  |  |  | 1442.96
163 | ФЕР26-02-008-01 | Огнезащитное покрытие металлоконструкций воздуховодов приточно-вытяжных систем составом "Файрекс-300" с пределом огнестойкости: 0,5 часа КОЭФ. К ПОЗИЦИИ: МАТ=0 к расх. | 100 м2 обрабатываемой поверхности | 0.2 | 2853.01 | 2059.34 | 793.67 |  | 570.6 | 411.87 | 158.73 |  | 238.35 | 47.67
164 | Прайс | Огнезадерживающее покрытие "Триумф" 5мм | кг | 20 | 25.4 |  |  |  | 508
165 | ФЕР20-02-019-01 | Установка кронштейнов под вентиляционное оборудование | 100 кг изделия | 0.72 | 939.14 | 55.26 | 12.06 |  | 676.18 | 39.79 | 8.68 |  | 6.02 | 4.33
166 | ФССЦ-301-1746 | Заглушки питометражных лючков СТД-8281 в сборе с ниппелем | шт. | 2 | 2.79 |  |  |  | 5.58
Раздел 7. Система П5 (Классы-Литер А)
167 | ФЕР20-06-002-01 | Установка камер приточных типовых: без секции орошения производительностью до 10 тыс.м3/час | 1 камера | 1 | 704.61 | 401.26 | 106.36 | 2.97 | 704.61 | 401.26 | 106.36 | 2.97 | 43.71 | 43.71 | 0.22 | 0.22
168 | Коммерческое предложение ООО "Торговый Дом Евровент" | Приточная установка UTR 90-50 А.3.45-3*15 3198е*40руб/1,18/3,02*1,065 | комп. | 1 | 38229.54 |  |  |  | 38229.54
169 | ФЕР20-02-004-15 | Установка клапанов: огнезадерживающих периметром до 1600 мм | 1 клапан | 3 | 212.7 | 36.46 | 4.02 |  | 638.1 | 109.38 | 12.06 |  | 4.02 | 12.06
170 | ФССЦ-301-5504 | Клапаны противопожарные с электромеханическим приводом и возвратной пружиной типа КПС-1 (60) размером 400х400 мм | шт. | 2 | 2801.35 |  |  |  | 5602.7
171 | ФССЦ-301-5502 | Клапаны противопожарные с электромеханическим приводом и возвратной пружиной типа КПС-1 (60) размером 250х250 мм | шт. | 1 | 2696.27 |  |  |  | 2696.27
172 | ФЕР20-02-004-15 | Установка клапанов: огнезадерживающих периметром до 1600 мм | 1 клапан | 11 | 212.7 | 36.46 | 4.02 |  | 2339.7 | 401.06 | 44.22 |  | 4.02 | 44.22
173 | ФССЦ-301-5475 | Клапаны противопожарные с электромеханическим приводом и возвратной пружиной типа КПС-1 (60) диаметром 200 мм | шт. | 11 | 2424.59 |  |  |  | 26670.49
174 | ФЕР20-02-003-10 | Установка решеток жалюзийных стальных: щелевых регулирующих (Р), номер 150, размер 150х150 мм | 1 решетка | 56 | 21.06 | 9.6 | 1.4 |  | 1179.36 | 537.6 | 78.4 |  | 1.07 | 59.92
175 | ФЕР20-02-003-11 | Установка решеток жалюзийных стальных: щелевых регулирующих (Р), номер 200, размер 200х200 мм | 1 решетка | 8 | 25.08 | 9.6 | 1.4 |  | 200.64 | 76.8 | 11.2 |  | 1.07 | 8.56
176 | ФЕР20-02-005-01 | Установка заслонок воздушных и клапанов воздушных КВР с ручным приводом: диаметром до 250 мм | 1 шт. | 11 | 27.39 | 10.94 | 1.71 |  | 301.29 | 120.34 | 18.81 |  | 1.22 | 13.42
177 | ПРАЙС | Клапан воздушный КВК-200 | шт | 11 | 285.1 |  |  |  | 3136.1
178 | ФЕР20-02-005-07 | Установка заслонок воздушных и клапанов воздушных КВР с ручным приводом: периметром до 1600 мм | 1 шт. | 2 | 32.65 | 12.2 | 1.81 |  | 65.3 | 24.4 | 3.62 |  | 1.36 | 2.72
179 | Прайс | Клапан воздушный АВК 400*200 | шт | 2 | 635.88 |  |  |  | 1271.76
180 | ФЕР20-02-005-06 | Установка заслонок воздушных и клапанов воздушных КВР с ручным приводом: периметром до 1000 мм | 1 шт. | 1 | 27.36 | 10.94 | 1.68 |  | 27.36 | 10.94 | 1.68 |  | 1.22 | 1.22
181 | Прайс | Клапан воздушный АВК 200*250 | шт | 1 | 307.05 |  |  |  | 307.05
182 | ФЕР20-01-001-01 | Прокладка воздуховодов из листовой, оцинкованной стали и алюминия класса Н (нормальные) толщиной: 0,5 мм, диаметром до 200 мм | 100 м2 поверхности воздуховодов | 0.3517 | 2045.07 | 1467.1 | 143.32 | 7.02 | 719.25 | 515.98 | 50.41 | 2.47 | 167.86 | 59.04 | 0.52 | 0.18
183 | ФССЦ-301-1786 | Воздуховоды из оцинкованной стали толщиной 0,5 мм, диаметром до 200 мм | м2 | 35.17 | 96.29 |  |  |  | 3386.52
184 | ФЕР20-01-001-03 | Прокладка воздуховодов из листовой, оцинкованной стали и алюминия класса Н (нормальные) толщиной: 0,5 мм, периметром 800, 1000 мм | 100 м2 поверхности воздуховодов | 0.0504 | 1892.3 | 1343.25 | 114.81 | 5.54 | 95.37 | 67.7 | 5.79 | 0.28 | 153.69 | 7.75 | 0.41 | 0.02
185 | ФЕР20-01-001-09 | Прокладка воздуховодов из листовой, оцинкованной стали и алюминия класса Н (нормальные) толщиной: 0,7 мм, периметром 900 мм | 100 м2 поверхности воздуховодов | 0.045 | 1892.3 | 1343.25 | 114.81 | 5.54 | 85.15 | 60.45 | 5.17 | 0.25 | 153.69 | 6.92 | 0.41 | 0.02
186 | ФССЦ-301-1793 | Воздуховоды из оцинкованной стали толщиной 0,7 мм, периметром до 1000 мм | м2 | 9.54 | 111.37 |  |  |  | 1062.47
187 | ФЕР20-01-001-12 | Прокладка воздуховодов из листовой, оцинкованной стали и алюминия класса Н (нормальные) толщиной: 0,7 мм, периметром до 3200 мм | 100 м2 поверхности воздуховодов | 0.6685 | 1162.07 | 706.89 | 117.24 | 4.19 | 776.84 | 472.56 | 78.37 | 2.8 | 80.88 | 54.07 | 0.31 | 0.21
188 | ФЕР20-01-001-11 | Прокладка воздуховодов из листовой, оцинкованной стали и алюминия класса Н (нормальные) толщиной: 0,7 мм, периметром до 2400 мм | 100 м2 поверхности воздуховодов | 0.998 | 1366.59 | 874.52 | 112.14 | 3.78 | 1363.86 | 872.77 | 111.92 | 3.77 | 100.06 | 99.86 | 0.28 | 0.28
189 | ФССЦ-301-1795 | Воздуховоды из оцинкованной стали толщиной 0,7 мм, периметром от 1700 до 4000 мм | м2 | 166.65 | 109.09 |  |  |  | 18179.85
190 | ФЕР20-01-001-10 | Прокладка воздуховодов из листовой, оцинкованной стали и алюминия класса Н (нормальные) толщиной: 0,7 мм, периметром от 1100 до 1600 мм | 100 м2 поверхности воздуховодов | 0.564 | 1658.47 | 1162.25 | 107.31 | 5.13 | 935.38 | 655.51 | 60.52 | 2.89 | 132.98 | 75 | 0.38 | 0.21
191 | ФССЦ-301-1794 | Воздуховоды из оцинкованной стали толщиной 0,7 мм, периметром от 1100 до 1600 мм | м2 | 56.4 | 104.33 |  |  |  | 5884.21
192 | ФЕР20-01-002-10 | Прокладка воздуховодов из листовой оцинкованной стали и алюминия класса П (плотные) толщиной: 0,7 мм, периметром от 1100 до 1600 мм | 100 м2 поверхности воздуховодов | 0.054 | 2358.29 | 1162.25 | 107.31 | 5.13 | 127.35 | 62.76 | 5.79 | 0.28 | 132.98 | 7.18 | 0.38 | 0.02
193 | ФССЦ-301-8083 | Воздуховоды из тонколистовой коррозионно-стойкой стали толщиной 1,2 мм, периметром более 1000 мм | м2 | 5.4 | 347.7 |  |  |  | 1877.58
194 | ФЕР20-01-002-03 | Прокладка воздуховодов из листовой оцинкованной стали и алюминия класса П (плотные) толщиной: 0,5 мм, периметром до 800, 1000 мм | 100 м2 поверхности воздуховодов | 0.0128 | 3083.57 | 1343.25 | 114.81 | 5.54 | 39.47 | 17.19 | 1.47 | 0.07 | 153.69 | 1.97 | 0.41 | 0.01
195 | ФССЦ-301-8082 | Воздуховоды из тонколистовой коррозионно-стойкой стали толщиной 1,2 мм, периметром до 1000 мм | м2 | 1.28 | 357.2 |  |  |  | 457.22
196 | ФЕР26-02-008-01 | Огнезащитное покрытие металлоконструкций воздуховодов приточно-вытяжных систем составом "Файрекс-300" с пределом огнестойкости: 0,5 часа КОЭФ. К ПОЗИЦИИ: МАТ=0 к расх. | 100 м2 обрабатываемой поверхности | 0.3 | 2853.01 | 2059.34 | 793.67 |  | 855.9 | 617.8 | 238.1 |  | 238.35 | 71.51
197 | Прайс | Огнезадерживающее покрытие "Триумф", 5мм | кг | 30 | 25.4 |  |  |  | 762
198 | ФЕР13-03-002-04 | Огрунтовка металлических поверхностей за один раз: грунтовкой ГФ-021 | 100 м2 окрашиваемой поверхности | 0.3 | 268.7 | 56.55 | 9.43 | 0.1 | 80.61 | 16.97 | 2.83 | 0.03 | 5.31 | 1.59 | 0.01
199 | ФЕР20-02-019-01 | Установка кронштейнов под вентиляционное оборудование | 100 кг изделия | 1.5 | 939.14 | 55.26 | 12.06 |  | 1408.71 | 82.89 | 18.09 |  | 6.02 | 9.03
200 | ФССЦ-301-1746 | Заглушки питометражных лючков СТД-8281 в сборе с ниппелем | шт. | 2 | 2.79 |  |  |  | 5.58
Раздел 8. Система П6 (Классы-Литер А)
201 | ФЕР20-06-002-01 | Установка камер приточных типовых: без секции орошения производительностью до 10 тыс.м3/час | 1 камера | 1 | 704.61 | 401.26 | 106.36 | 2.97 | 704.61 | 401.26 | 106.36 | 2.97 | 43.71 | 43.71 | 0.22 | 0.22
202 | Коммерческое редложение ООО "Торговый Дом Евровент" | Приточная установка UTR 90-50 А.3.45-3*15 3198е*40руб./1,18/3,02*1,065 | комп | 1 | 38229.54 |  |  |  | 38229.54
203 | ФЕР20-02-004-15 | Установка клапанов: огнезадерживающих периметром до 1600 мм | 1 клапан | 3 | 212.7 | 36.46 | 4.02 |  | 638.1 | 109.38 | 12.06 |  | 4.02 | 12.06
204 | ФССЦ-301-5504 | Клапаны противопожарные с электромеханическим приводом и возвратной пружиной типа КПС-1 (60) размером 400х400 мм | шт. | 3 | 2801.35 |  |  |  | 8404.05
205 | ФЕР20-02-004-15 | Установка клапанов: огнезадерживающих периметром до 1600 мм | 1 клапан | 4 | 212.7 | 36.46 | 4.02 |  | 850.8 | 145.84 | 16.08 |  | 4.02 | 16.08
206 | ФССЦ-301-5475 | Клапаны противопожарные с электромеханическим приводом и возвратной пружиной типа КПС-1 (60) диаметром 200 мм | шт. | 4 | 2424.59 |  |  |  | 9698.36
207 | ФЕР20-02-003-10 | Установка решеток жалюзийных стальных: щелевых регулирующих (Р), номер 150, размер 150х150 мм | 1 решетка | 32 | 21.06 | 9.6 | 1.4 |  | 673.92 | 307.2 | 44.8 |  | 1.07 | 34.24
208 | ФЕР20-02-003-11 | Установка решеток жалюзийных стальных: щелевых регулирующих (Р), номер 200, размер 200х200 мм | 1 решетка | 12 | 25.08 | 9.6 | 1.4 |  | 300.96 | 115.2 | 16.8 |  | 1.07 | 12.84
209 | ФЕР20-02-005-01 | Установка заслонок воздушных и клапанов воздушных КВР с ручным приводом: диаметром до 250 мм | 1 шт. | 4 | 27.39 | 10.94 | 1.71 |  | 109.56 | 43.76 | 6.84 |  | 1.22 | 4.88
210 | Прайс | Клапан воздушный КВК-200 | шт | 4 | 285.1 |  |  |  | 1140.4
211 | ФЕР20-02-005-07 | Установка заслонок воздушных и клапанов воздушных КВР с ручным приводом: периметром до 1600 мм | 1 шт. | 3 | 32.65 | 12.2 | 1.81 |  | 97.95 | 36.6 | 5.43 |  | 1.36 | 4.08
212 | Прайс | Клапан воздушный АВК 400*200 | шт | 3 | 635.88 |  |  |  | 1907.64
213 | ФЕР20-01-001-01 | Прокладка воздуховодов из листовой, оцинкованной стали и алюминия класса Н (нормальные) толщиной: 0,5 мм, диаметром до 200 мм | 100 м2 поверхности воздуховодов | 0.2512 | 2045.07 | 1467.1 | 143.32 | 7.02 | 513.72 | 368.54 | 36 | 1.76 | 167.86 | 42.17 | 0.52 | 0.13
214 | ФССЦ-301-1786 | Воздуховоды из оцинкованной стали толщиной 0,5 мм, диаметром до 200 мм | м2 | 25.12 | 96.29 |  |  |  | 2418.8
215 | ФЕР20-01-001-12 | Прокладка воздуховодов из листовой, оцинкованной стали и алюминия класса Н (нормальные) толщиной: 0,7 мм, периметром до 3200 мм | 100 м2 поверхности воздуховодов | 0.3845 | 1162.07 | 706.89 | 117.24 | 4.19 | 446.82 | 271.8 | 45.08 | 1.61 | 80.88 | 31.1 | 0.31 | 0.12
216 | ФЕР20-01-001-11 | Прокладка воздуховодов из листовой, оцинкованной стали и алюминия класса Н (нормальные) толщиной: 0,7 мм, периметром до 2400 мм | 100 м2 поверхности воздуховодов | 0.274 | 1366.59 | 874.52 | 112.14 | 3.78 | 374.45 | 239.62 | 30.73 | 1.04 | 100.06 | 27.42 | 0.28 | 0.08
217 | ФССЦ-301-1795 | Воздуховоды из оцинкованной стали толщиной 0,7 мм, периметром от 1700 до 4000 мм | м2 | 65.85 | 109.09 |  |  |  | 7183.58
218 | ФЕР20-01-001-10 | Прокладка воздуховодов из листовой, оцинкованной стали и алюминия класса Н (нормальные) толщиной: 0,7 мм, периметром от 1100 до 1600 мм | 100 м2 поверхности воздуховодов | 0.504 | 1658.47 | 1162.25 | 107.31 | 5.13 | 835.87 | 585.77 | 54.08 | 2.59 | 132.98 | 67.02 | 0.38 | 0.19
219 | ФССЦ-301-1794 | Воздуховоды из оцинкованной стали толщиной 0,7 мм, периметром от 1100 до 1600 мм | м2 | 50.4 | 104.33 |  |  |  | 5258.23
220 | ФЕР20-01-002-03 | Прокладка воздуховодов из листовой оцинкованной стали и алюминия класса П (плотные) толщиной: 0,5 мм, периметром до 800, 1000 мм | 100 м2 поверхности воздуховодов | 0.016 | 3083.57 | 1343.25 | 114.81 | 5.54 | 49.34 | 21.49 | 1.84 | 0.09 | 153.69 | 2.46 | 0.41 | 0.01
221 | ФССЦ-301-8082 | Воздуховоды из тонколистовой коррозионно-стойкой стали толщиной 1,2 мм, периметром до 1000 мм | м2 | 1.6 | 357.2 |  |  |  | 571.52
222 | ФЕР20-01-002-10 | Прокладка воздуховодов из листовой оцинкованной стали и алюминия класса П (плотные) толщиной: 0,7 мм, периметром от 1100 до 1600 мм | 100 м2 поверхности воздуховодов | 0.036 | 2358.29 | 1162.25 | 107.31 | 5.13 | 84.9 | 41.84 | 3.86 | 0.18 | 132.98 | 4.79 | 0.38 | 0.01
223 | ФССЦ-301-8083 | Воздуховоды из тонколистовой коррозионно-стойкой стали толщиной 1,2 мм, периметром более 1000 мм | м2 | 3.6 | 347.7 |  |  |  | 1251.72
224 | ФЕР26-02-008-01 | Огнезащитное покрытие металлоконструкций воздуховодов приточно-вытяжных систем составом "Файрекс-300" с пределом огнестойкости: 0,5 часа КОЭФ. К ПОЗИЦИИ: МАТ=0 к расх. | 100 м2 обрабатываемой поверхности | 0.25 | 2853.01 | 2059.34 | 793.67 |  | 713.25 | 514.84 | 198.41 |  | 238.35 | 59.59
225 | Прайс | Огнезадерживающее покрытие "Триумф" 5мм | кг | 25 | 25.4 |  |  |  | 635
226 | ФЕР13-03-002-04 | Огрунтовка металлических поверхностей за один раз: грунтовкой ГФ-021 | 100 м2 окрашиваемой поверхности | 0.25 | 268.7 | 56.55 | 9.43 | 0.1 | 67.18 | 14.14 | 2.36 | 0.03 | 5.31 | 1.33 | 0.01
227 | ФЕР20-02-019-01 | Установка кронштейнов под вентиляционное оборудование | 100 кг изделия | 1.1 | 939.14 | 55.26 | 12.06 |  | 1033.05 | 60.79 | 13.27 |  | 6.02 | 6.62
228 | ФССЦ-301-1746 | Заглушки питометражных лючков СТД-8281 в сборе с ниппелем | шт. | 2 | 2.79 |  |  |  | 5.58
Раздел 9. Система П7 (Классы-Литер А)
229 | ФЕР20-06-002-01 | Установка камер приточных типовых: без секции орошения производительностью до 10 тыс.м3/час | 1 камера | 1 | 704.61 | 401.26 | 106.36 | 2.97 | 704.61 | 401.26 | 106.36 | 2.97 | 43.71 | 43.71 | 0.22 | 0.22
230 | Коммерческое предложение ООО "Торговый Дом Евровент" | Приточная установка UTR 90-50 А.3.45-3*15 3198у*40руб/1,18/3,02*1,065 | комп | 1 | 38229.54 |  |  |  | 38229.54
231 | ФЕР20-02-004-15 | Установка клапанов: огнезадерживающих периметром до 1600 мм | 1 клапан | 5 | 212.7 | 36.46 | 4.02 |  | 1063.5 | 182.3 | 20.1 |  | 4.02 | 20.1
232 | ФССЦ-301-5504 | Клапаны противопожарные с электромеханическим приводом и возвратной пружиной типа КПС-1 (60) размером 400х400 мм | шт. | 3 | 2801.35 |  |  |  | 8404.05
233 | ФССЦ-301-5502 | Клапаны противопожарные с электромеханическим приводом и возвратной пружиной типа КПС-1 (60) размером 250х250 мм | шт. | 2 | 2696.27 |  |  |  | 5392.54
234 | ФЕР20-02-004-15 | Установка клапанов: огнезадерживающих периметром до 1600 мм | 1 клапан | 3 | 212.7 | 36.46 | 4.02 |  | 638.1 | 109.38 | 12.06 |  | 4.02 | 12.06
235 | ФССЦ-301-5475 | Клапаны противопожарные с электромеханическим приводом и возвратной пружиной типа КПС-1 (60) диаметром 200 мм | шт. | 3 | 2424.59 |  |  |  | 7273.77
236 | ФЕР20-02-003-10 | Установка решеток жалюзийных стальных: щелевых регулирующих (Р), номер 150, размер 150х150 мм | 1 решетка | 40 | 21.06 | 9.6 | 1.4 |  | 842.4 | 384 | 56 |  | 1.07 | 42.8
237 | ФЕР20-02-003-11 | Установка решеток жалюзийных стальных: щелевых регулирующих (Р), номер 200, размер 200х200 мм | 1 решетка | 8 | 25.08 | 9.6 | 1.4 |  | 200.64 | 76.8 | 11.2 |  | 1.07 | 8.56
238 | ФЕР20-02-005-01 | Установка заслонок воздушных и клапанов воздушных КВР с ручным приводом: диаметром до 250 мм | 1 шт. | 3 | 27.39 | 10.94 | 1.71 |  | 82.17 | 32.82 | 5.13 |  | 1.22 | 3.66
239 | Прайс | Клапан воздушный КВК-200 | шт | 3 | 285.1 |  |  |  | 855.3
240 | ФЕР20-02-005-07 | Установка заслонок воздушных и клапанов воздушных КВР с ручным приводом: периметром до 1600 мм | 1 шт. | 3 | 32.65 | 12.2 | 1.81 |  | 97.95 | 36.6 | 5.43 |  | 1.36 | 4.08
241 | Прайс | Клапан воздушный АВК 400*200 | шт | 3 | 635.88 |  |  |  | 1907.64
242 | ФЕР20-02-005-06 | Установка заслонок воздушных и клапанов воздушных КВР с ручным приводом: периметром до 1000 мм | 1 шт. | 2 | 27.36 | 10.94 | 1.68 |  | 54.72 | 21.88 | 3.36 |  | 1.22 | 2.44
243 | Прайс | Клапан воздушный АВК 200*250 | шт | 2 | 597.15 |  |  |  | 1194.3
244 | ФЕР20-01-001-01 | Прокладка воздуховодов из листовой, оцинкованной стали и алюминия класса Н (нормальные) толщиной: 0,5 мм, диаметром до 200 мм | 100 м2 поверхности воздуховодов | 0.2575 | 2045.07 | 1467.1 | 143.32 | 7.02 | 526.61 | 377.78 | 36.9 | 1.81 | 167.86 | 43.22 | 0.52 | 0.13
245 | ФССЦ-301-1786 | Воздуховоды из оцинкованной стали толщиной 0,5 мм, диаметром до 200 мм | м2 | 25.75 | 96.29 |  |  |  | 2479.47
246 | ФЕР20-01-001-12 | Прокладка воздуховодов из листовой, оцинкованной стали и алюминия класса Н (нормальные) толщиной: 0,7 мм, периметром до 3200 мм | 100 м2 поверхности воздуховодов | 0.196 | 1162.07 | 706.89 | 117.24 | 4.19 | 227.77 | 138.55 | 22.98 | 0.82 | 80.88 | 15.85 | 0.31 | 0.06
247 | ФЕР20-01-001-11 | Прокладка воздуховодов из листовой, оцинкованной стали и алюминия класса Н (нормальные) толщиной: 0,7 мм, периметром до 2400 мм | 100 м2 поверхности воздуховодов | 1.032 | 1366.59 | 874.52 | 112.14 | 3.78 | 1410.32 | 902.5 | 115.73 | 3.9 | 100.06 | 103.26 | 0.28 | 0.29
248 | ФССЦ-301-1795 | Воздуховоды из оцинкованной стали толщиной 0,7 мм, периметром от 1700 до 4000 мм | м2 | 122.8 | 109.09 |  |  |  | 13396.25
249 | ФЕР20-01-001-10 | Прокладка воздуховодов из листовой, оцинкованной стали и алюминия класса Н (нормальные) толщиной: 0,7 мм, периметром от 1100 до 1600 мм | 100 м2 поверхности воздуховодов | 0.714 | 1658.47 | 1162.25 | 107.31 | 5.13 | 1184.15 | 829.85 | 76.62 | 3.66 | 132.98 | 94.95 | 0.38 | 0.27
250 | ФССЦ-301-1794 | Воздуховоды из оцинкованной стали толщиной 0,7 мм, периметром от 1100 до 1600 мм | м2 | 71.4 | 104.33 |  |  |  | 7449.16
251 | ФЕР20-01-001-03 | Прокладка воздуховодов из листовой, оцинкованной стали и алюминия класса Н (нормальные) толщиной: 0,5 мм, периметром 800, 1000 мм | 100 м2 поверхности воздуховодов | 0.22 | 1892.3 | 1343.25 | 114.81 | 5.54 | 416.31 | 295.52 | 25.26 | 1.22 | 153.69 | 33.81 | 0.41 | 0.09
252 | ФЕР20-01-001-09 | Прокладка воздуховодов из листовой, оцинкованной стали и алюминия класса Н (нормальные) толщиной: 0,7 мм, периметром 900 мм | 100 м2 поверхности воздуховодов | 0.18 | 1892.3 | 1343.25 | 114.81 | 5.54 | 340.61 | 241.79 | 20.67 | 1 | 153.69 | 27.66 | 0.41 | 0.07
253 | ФССЦ-301-1793 | Воздуховоды из оцинкованной стали толщиной 0,7 мм, периметром до 1000 мм | м2 | 40 | 111.37 |  |  |  | 4454.8
254 | ФЕР20-01-002-10 | Прокладка воздуховодов из листовой оцинкованной стали и алюминия класса П (плотные) толщиной: 0,7 мм, периметром от 1100 до 1600 мм | 100 м2 поверхности воздуховодов | 0.036 | 2358.29 | 1162.25 | 107.31 | 5.13 | 84.9 | 41.84 | 3.86 | 0.18 | 132.98 | 4.79 | 0.38 | 0.01
255 | ФССЦ-301-8083 | Воздуховоды из тонколистовой коррозионно-стойкой стали толщиной 1,2 мм, периметром более 1000 мм | м2 | 3.6 | 347.7 |  |  |  | 1251.72
256 | ФЕР20-01-002-03 | Прокладка воздуховодов из листовой оцинкованной стали и алюминия класса П (плотные) толщиной: 0,5 мм, периметром до 800, 1000 мм | 100 м2 поверхности воздуховодов | 0.142 | 3083.57 | 1343.25 | 114.81 | 5.54 | 437.87 | 190.74 | 16.3 | 0.79 | 153.69 | 21.82 | 0.41 | 0.06
257 | ФССЦ-301-8082 | Воздуховоды из тонколистовой коррозионно-стойкой стали толщиной 1,2 мм, периметром до 1000 мм | м2 | 14.2 | 357.2 |  |  |  | 5072.24
258 | ФЕР26-02-008-01 | Огнезащитное покрытие металлоконструкций воздуховодов приточно-вытяжных систем составом "Файрекс-300" с пределом огнестойкости: 0,5 часа КОЭФ. К ПОЗИЦИИ: МАТ=0 к расх. | 100 м2 обрабатываемой поверхности | 0.7 | 2853.01 | 2059.34 | 793.67 |  | 1997.11 | 1441.54 | 555.57 |  | 238.35 | 166.85
259 | Прайс | Огнезадерживающее покрытие "Триумф" 5мм | кг | 70 | 25.4 |  |  |  | 1778
260 | ФЕР13-03-002-04 | Огрунтовка металлических поверхностей за один раз: грунтовкой ГФ-021 | 100 м2 окрашиваемой поверхности | 0.7 | 268.7 | 56.55 | 9.43 | 0.1 | 188.09 | 39.59 | 6.6 | 0.07 | 5.31 | 3.72 | 0.01 | 0.01
261 | ФЕР20-02-019-01 | Установка кронштейнов под вентиляционное оборудование | 100 кг изделия | 1.02 | 939.14 | 55.26 | 12.06 |  | 957.92 | 56.37 | 12.3 |  | 6.02 | 6.14
262 | ФССЦ-301-1746 | Заглушки питометражных лючков СТД-8281 в сборе с ниппелем | шт. | 2 | 2.79 |  |  |  | 5.58
Раздел 10. Система П8 (Библиотека-Литер А)
263 | ФЕР20-03-001-01 | Установка вентиляторов радиальных массой: до 0,05 т | 1 вентилятор | 1 | 76.56 | 55.79 | 6.67 | 0.14 | 76.56 | 55.79 | 6.67 | 0.14 | 6.54 | 6.54 | 0.01 | 0.01
264 | ФССЦ-301-2450 | Вентиляторы канальные для круглых воздуховодов OSTBERG марки СК 200 А, производительность 900 м3/час | шт. | 1 | 1672.32 |  |  |  | 1672.32
265 | ФЕР20-02-002-01 | Установка решеток жалюзийных площадью в свету: до 0,5 м2 | 1 решетка | 1 | 19.56 | 13.1 | 2.37 |  | 19.56 | 13.1 | 2.37 |  | 1.46 | 1.46
266 | Прайс | Наружная решетка АРН 250*250 | шт | 1 | 279.49 |  |  |  | 279.49
267 | ФЕР20-02-006-01 | Установка заслонок воздушных и клапанов воздушных КВР с электрическим или пневматическим приводом: диаметром до 250 мм | 1 шт. | 1 | 31.32 | 14.62 | 1.96 |  | 31.32 | 14.62 | 1.96 |  | 1.63 | 1.63
268 | Прайс | Заслонка воздушная КВК-250М с электроприводом ASO-04FS. 4Hm | шт | 1 | 1350.82 |  |  |  | 1350.82
269 | ФЕР20-06-005-01 | Установка фильтров воздушных (сухих) производительностью: до 10 тыс.м3/час | 1 фильтр | 1 | 139.71 | 97.74 | 13.19 | 0.27 | 139.71 | 97.74 | 13.19 | 0.27 | 10.16 | 10.16 | 0.02 | 0.02
270 | Прайс | Фильтр ФЛК 250 с материалом EU3 | шт | 1 | 481.54 |  |  |  | 481.54
271 | ФЕР20-04-002-01 | Установка калориферов массой: до 0,1 т | 1 калорифер | 1 | 116.19 | 45.29 | 13.47 | 0.41 | 116.19 | 45.29 | 13.47 | 0.41 | 5.31 | 5.31 | 0.03 | 0.03
272 | Прайс | Воздухонагреватель электрический РВЕС 250/9 | шт | 1 | 1816.42 |  |  |  | 1816.42
273 | ФЕР20-02-015-05 | Установка шумоглушителей вентиляционных трубчатых типа: ГТП 1-5 сечением 400х400 мм | 1 шт. | 1 | 30.93 | 16.13 | 3.18 |  | 30.93 | 16.13 | 3.18 |  | 1.82 | 1.82
274 | ФССЦ-301-6702 | Шумоглушители для круглых воздуховодов марки CSA-200/900 АРКТОС | шт. | 1 | 784.19 |  |  |  | 784.19
275 | ФЕР20-02-002-01 | Установка решеток жалюзийных площадью в свету: до 0,5 м2 | 1 решетка | 4 | 19.56 | 13.1 | 2.37 |  | 78.24 | 52.4 | 9.48 |  | 1.46 | 5.84
276 | ФССЦ-301-1057 | Диффузоры потолочные пластиковые "АРКТОС" марки ДПУ универсальные ДПУ-М, диаметр 160 мм | шт. | 4 | 137.6 |  |  |  | 550.4
277 | Прайс | Быстросъемные хомуты МХ 200 | шт | 2 | 65.33 |  |  |  | 130.66
278 | ФЕР20-01-001-04 | Прокладка воздуховодов из листовой, оцинкованной стали и алюминия класса Н (нормальные) толщиной: 0,6 мм, диаметром до 250 мм | 100 м2 поверхности воздуховодов | 0.0157 | 2046.82 | 1467.1 | 145.07 | 7.02 | 32.14 | 23.03 | 2.28 | 0.11 | 167.86 | 2.64 | 0.52 | 0.01
279 | ФССЦ-301-1789 | Воздуховоды из оцинкованной стали толщиной 0,6 мм, диаметром до 250 мм | м2 | 1.57 | 93.52 |  |  |  | 146.83
280 | ФЕР20-01-001-01 | Прокладка воздуховодов из листовой, оцинкованной стали и алюминия класса Н (нормальные) толщиной: 0,5 мм, диаметром до 200 мм | 100 м2 поверхности воздуховодов | 0.0942 | 2045.07 | 1467.1 | 143.32 | 7.02 | 192.65 | 138.2 | 13.5 | 0.66 | 167.86 | 15.81 | 0.52 | 0.05
281 | ФССЦ-301-1786 | Воздуховоды из оцинкованной стали толщиной 0,5 мм, диаметром до 200 мм | м2 | 9.42 | 96.29 |  |  |  | 907.05
282 | ФЕР20-02-019-01 | Установка кронштейнов под вентиляционное оборудование | 100 кг изделия | 0.05 | 939.14 | 55.26 | 12.06 |  | 46.96 | 2.76 | 0.6 |  | 6.02 | 0.3
283 | ФЕР46-03-009-04 | Пробивка в кирпичных стенах отверстий круглых диаметром: до 25 мм при толщине стен до 38 см | 100 шт. | 0.01 | 2797.11 | 617.08 | 2180.03 | 212.37 | 27.97 | 6.17 | 21.8 | 2.12 | 67.22 | 0.67 | 21.11 | 0.21
284 | ФЕР46-03-009-08 | Пробивка в кирпичных стенах отверстий круглых диаметром: до 50 мм при толщине стен до 51 см | 100 шт. | 0.01 | 3826.58 | 891.65 | 2934.93 | 285.91 | 38.27 | 8.92 | 29.35 | 2.86 | 97.13 | 0.97 | 28.42 | 0.28
Раздел 11. Система П9 (Спортивный зал-Литер А2)
285 | ФЕР20-03-001-01 | Установка вентиляторов радиальных массой: до 0,05 т | 1 вентилятор | 1 | 76.56 | 55.79 | 6.67 | 0.14 | 76.56 | 55.79 | 6.67 | 0.14 | 6.54 | 6.54 | 0.01 | 0.01
286 | ФССЦ-301-2431 | Вентиляторы канальные для прямоугольных воздуховодов OSTBERG марки RК 600х300 F3, производительность 3300 м3/час | шт. | 1 | 9741.54 |  |  |  | 9741.54
287 | ФЕР20-02-002-01 | Установка решеток жалюзийных площадью в свету: до 0,5 м2 | 1 решетка | 1 | 19.56 | 13.1 | 2.37 |  | 19.56 | 13.1 | 2.37 |  | 1.46 | 1.46
288 | ФССЦ-301-2635 | Решетки вентиляционные алюминиевые "АРКТОС" типа АРН размером 300х600 мм | шт. | 1 | 749.29 |  |  |  | 749.29
289 | ФЕР20-02-006-08 | Установка заслонок воздушных и клапанов воздушных КВР с электрическим или пневматическим приводом: периметром до 2400 мм | 1 шт. | 1 | 55.69 | 22.51 | 4.42 | 0.14 | 55.69 | 22.51 | 4.42 | 0.14 | 2.51 | 2.51 | 0.01 | 0.01
290 | Прайс | Клапан воздушный АВК 600*300 с электроприводом ASO-08.FS 6Hm | шт | 1 | 2097.66 |  |  |  | 2097.66
291 | ФЕР20-06-005-01 | Установка фильтров воздушных (сухих) производительностью: до 10 тыс.м3/час | 1 фильтр | 1 | 139.71 | 97.74 | 13.19 | 0.27 | 139.71 | 97.74 | 13.19 | 0.27 | 10.16 | 10.16 | 0.02 | 0.02
292 | Прайс | Фильтр ФЛР 600*300 с материалом EU3 | шт | 1 | 956.05 |  |  |  | 956.05
293 | ФЕР20-04-002-01 | Установка калориферов массой: до 0,1 т | 1 калорифер | 1 | 116.19 | 45.29 | 13.47 | 0.41 | 116.19 | 45.29 | 13.47 | 0.41 | 5.31 | 5.31 | 0.03 | 0.03
294 | ФССЦ-301-2121 | Воздухонагреватели водяные для прямоугольных воздуховодов марки PBAS 600х300-3-2,5 POLAR BEAR | шт. | 1 | 3759.75 |  |  |  | 3759.75
295 | ФЕР20-02-015-05 | Установка шумоглушителей вентиляционных трубчатых типа: ГТП 1-5 сечением 400х400 мм | 1 шт. | 1 | 30.93 | 16.13 | 3.18 |  | 30.93 | 16.13 | 3.18 |  | 1.82 | 1.82
296 | ФССЦ-301-6713 | Шумоглушители для прямоугольных воздуховодов марки RSA 600х300/1000 АРКТОС | шт. | 1 | 1670.68 |  |  |  | 1670.68
297 | ФЕР20-02-001-08 | Установка воздухораспределителей, предназначенных для подачи воздуха: в верхнюю зону, массой до 10 кг | 1 воздухораспределитель | 4 | 55.64 | 12.85 | 38.42 |  | 222.56 | 51.4 | 153.68 |  | 1.45 | 5.8
298 | Прайс | Решетка АДР 400*200 | шт | 4 | 389.22 |  |  |  | 1556.88
299 | ФЕР20-02-018-01 | Установка вставок гибких к радиальным вентиляторам | 1 м2 | 0.36 | 54.79 | 50.26 | 0.87 |  | 19.72 | 18.09 | 0.31 |  | 5.75 | 2.07
300 | ФССЦ-301-1338 | Вставки гибкие к канальным вентиляторам из оцинкованной стали с тканевой лентой типа DS (АРКТОС), размером 600х300 мм | шт. | 2 | 471.72 |  |  |  | 943.44
301 | ФЕР20-01-001-11 | Прокладка воздуховодов из листовой, оцинкованной стали и алюминия класса Н (нормальные) толщиной: 0,7 мм, периметром до 2400 мм | 100 м2 поверхности воздуховодов | 0.072 | 1366.59 | 874.52 | 112.14 | 3.78 | 98.39 | 62.97 | 8.07 | 0.27 | 100.06 | 7.2 | 0.28 | 0.02
302 | ФССЦ-301-1795 | Воздуховоды из оцинкованной стали толщиной 0,7 мм, периметром от 1700 до 4000 мм | м2 | 7.2 | 109.09 |  |  |  | 785.45
303 | ФЕР20-01-001-10 | Прокладка воздуховодов из листовой, оцинкованной стали и алюминия класса Н (нормальные) толщиной: 0,7 мм, периметром от 1100 до 1600 мм | 100 м2 поверхности воздуховодов | 0.074 | 1658.47 | 1162.25 | 107.31 | 5.13 | 122.73 | 86.01 | 7.94 | 0.38 | 132.98 | 9.84 | 0.38 | 0.03
304 | ФССЦ-301-1794 | Воздуховоды из оцинкованной стали толщиной 0,7 мм, периметром от 1100 до 1600 мм | м2 | 7.4 | 104.33 |  |  |  | 772.04
305 | ФЕР20-02-019-01 | Установка кронштейнов под вентиляционное оборудование | 100 кг изделия | 0.2 | 939.14 | 55.26 | 12.06 |  | 187.83 | 11.05 | 2.41 |  | 6.02 | 1.2
306 | ФССЦ-301-1746 | Заглушки питометражных лючков СТД-8281 в сборе с ниппелем | шт. | 2 | 2.79 |  |  |  | 5.58
307 | ФЕР46-03-007-03 | Пробивка проемов в конструкциях: из кирпича | 1 м3 | 0.364 | 372.13 | 110.33 | 261.8 | 25.55 | 135.46 | 40.16 | 95.3 | 9.3 | 12.3 | 4.48 | 2.54 | 0.92
Раздел 12. Система П10 (Помещения 1-го этажа- Литер А2)
308 | ФЕР20-03-001-01 | Установка вентиляторов радиальных массой: до 0,05 т | 1 вентилятор | 1 | 76.56 | 55.79 | 6.67 | 0.14 | 76.56 | 55.79 | 6.67 | 0.14 | 6.54 | 6.54 | 0.01 | 0.01
309 | ФССЦ-301-2450 | Вентиляторы канальные для круглых воздуховодов OSTBERG марки СК 200 А, производительность 900 м3/час | шт. | 1 | 1672.32 |  |  |  | 1672.32
310 | ФЕР20-02-002-01 | Установка решеток жалюзийных площадью в свету: до 0,5 м2 | 1 решетка | 1 | 19.56 | 13.1 | 2.37 |  | 19.56 | 13.1 | 2.37 |  | 1.46 | 1.46
311 | Прайс | Решетка наружная АРН 250*250 | шт | 1 | 279.49 |  |  |  | 279.49
312 | ФЕР20-02-006-01 | Установка заслонок воздушных и клапанов воздушных КВР с электрическим или пневматическим приводом: диаметром до 250 мм | 1 шт. | 1 | 31.32 | 14.62 | 1.96 |  | 31.32 | 14.62 | 1.96 |  | 1.63 | 1.63
313 | Прайс | Заслонка воздушная КВК-250М с электроприводом ASO-04.FS 4Hm | шт | 1 | 1350.92 |  |  |  | 1350.92
314 | ФЕР20-06-005-01 | Установка фильтров воздушных (сухих) производительностью: до 10 тыс.м3/час | 1 фильтр | 1 | 139.71 | 97.74 | 13.19 | 0.27 | 139.71 | 97.74 | 13.19 | 0.27 | 10.16 | 10.16 | 0.02 | 0.02
315 | Прайс | Фильтр ФЛК 250 с материалом EU3 | шт | 1 | 481.54 |  |  |  | 481.54
316 | ФЕР20-04-002-01 | Установка калориферов массой: до 0,1 т | 1 калорифер | 1 | 116.19 | 45.29 | 13.47 | 0.41 | 116.19 | 45.29 | 13.47 | 0.41 | 5.31 | 5.31 | 0.03 | 0.03
317 | Прайс | Воздухонагреватель электрический РВЕС 250/9 | шт | 1 | 1816.42 |  |  |  | 1816.42
318 | ФЕР20-02-015-05 | Установка шумоглушителей вентиляционных трубчатых типа: ГТП 1-5 сечением 400х400 мм | 1 шт. | 1 | 30.93 | 16.13 | 3.18 |  | 30.93 | 16.13 | 3.18 |  | 1.82 | 1.82
319 | ФССЦ-301-6702 | Шумоглушители для круглых воздуховодов марки CSA-200/900 АРКТОС | шт. | 1 | 784.19 |  |  |  | 784.19
320 | ФЕР20-02-002-01 | Установка решеток жалюзийных площадью в свету: до 0,5 м2 | 1 решетка | 6 | 19.56 | 13.1 | 2.37 |  | 117.36 | 78.6 | 14.22 |  | 1.46 | 8.76
321 | ФССЦ-301-1056 | Диффузоры потолочные пластиковые "АРКТОС" марки ДПУ универсальные ДПУ-М, диаметр 125 мм | шт. | 6 | 98.37 |  |  |  | 590.22
322 | Прайс | Быстросъемные хомуты МХ 200 | шт | 2 | 65.45 |  |  |  | 130.9
323 | ФЕР20-01-001-04 | Прокладка воздуховодов из листовой, оцинкованной стали и алюминия класса Н (нормальные) толщиной: 0,6 мм, диаметром до 250 мм | 100 м2 поверхности воздуховодов | 0.0157 | 2046.82 | 1467.1 | 145.07 | 7.02 | 32.14 | 23.03 | 2.28 | 0.11 | 167.86 | 2.64 | 0.52 | 0.01
324 | ФССЦ-301-1789 | Воздуховоды из оцинкованной стали толщиной 0,6 мм, диаметром до 250 мм | м2 | 1.57 | 93.52 |  |  |  | 146.83
325 | ФЕР20-01-001-01 | Прокладка воздуховодов из листовой, оцинкованной стали и алюминия класса Н (нормальные) толщиной: 0,5 мм, диаметром до 200 мм | 100 м2 поверхности воздуховодов | 0.1123 | 2045.07 | 1467.1 | 143.32 | 7.02 | 229.66 | 164.76 | 16.09 | 0.79 | 167.86 | 18.85 | 0.52 | 0.06
326 | ФССЦ-301-1786 | Воздуховоды из оцинкованной стали толщиной 0,5 мм, диаметром до 200 мм | м2 | 11.23 | 96.29 |  |  |  | 1081.34
327 | ФЕР20-02-019-01 | Установка кронштейнов под вентиляционное оборудование | 100 кг изделия | 0.05 | 939.14 | 55.26 | 12.06 |  | 46.96 | 2.76 | 0.6 |  | 6.02 | 0.3
328 | ФССЦ-301-1746 | Заглушки питометражных лючков СТД-8281 в сборе с ниппелем | шт. | 2 | 2.79 |  |  |  | 5.58
Раздел 13. Система П11 (Помещения 2-го этажа -Литер А2)
329 | ФЕР20-03-001-01 | Установка вентиляторов радиальных массой: до 0,05 т | 1 вентилятор | 1 | 76.56 | 55.79 | 6.67 | 0.14 | 76.56 | 55.79 | 6.67 | 0.14 | 6.54 | 6.54 | 0.01 | 0.01
330 | ФССЦ-301-2450 | Вентиляторы канальные для круглых воздуховодов OSTBERG марки СК 200 А, производительность 900 м3/час | шт. | 1 | 1672.32 |  |  |  | 1672.32
331 | ФЕР20-02-002-01 | Установка решеток жалюзийных площадью в свету: до 0,5 м2 | 1 решетка | 1 | 19.56 | 13.1 | 2.37 |  | 19.56 | 13.1 | 2.37 |  | 1.46 | 1.46
332 | Прайс | Решетка наружная АРН 250*250 | шт | 1 | 279.49 |  |  |  | 279.49
333 | ФЕР20-02-006-01 | Установка заслонок воздушных и клапанов воздушных КВР с электрическим или пневматическим приводом: диаметром до 250 мм | 1 шт. | 1 | 31.32 | 14.62 | 1.96 |  | 31.32 | 14.62 | 1.96 |  | 1.63 | 1.63
334 | Прайс | Заслонка воздушная КВК-250М с электроприводом ASO-04FS 4Hm | шт | 1 | 1350.82 |  |  |  | 1350.82
335 | ФЕР20-06-005-01 | Установка фильтров воздушных (сухих) производительностью: до 10 тыс.м3/час | 1 фильтр | 1 | 139.71 | 97.74 | 13.19 | 0.27 | 139.71 | 97.74 | 13.19 | 0.27 | 10.16 | 10.16 | 0.02 | 0.02
336 | Прайс | Фильтр ФЛР с материалом EU 250 | шт | 1 | 481.54 |  |  |  | 481.54
337 | ФЕР20-04-002-01 | Установка калориферов массой: до 0,1 т | 1 калорифер | 1 | 116.19 | 45.29 | 13.47 | 0.41 | 116.19 | 45.29 | 13.47 | 0.41 | 5.31 | 5.31 | 0.03 | 0.03
338 | Прайс | Воздухонагреватель электрический РВЕС 250/9 | шт | 1 | 1816.42 |  |  |  | 1816.42
339 | ФЕР20-02-015-05 | Установка шумоглушителей вентиляционных трубчатых типа: ГТП 1-5 сечением 400х400 мм | 1 шт. | 1 | 30.93 | 16.13 | 3.18 |  | 30.93 | 16.13 | 3.18 |  | 1.82 | 1.82
340 | ФССЦ-301-6702 | Шумоглушители для круглых воздуховодов марки CSA-200/900 АРКТОС | шт. | 1 | 784.19 |  |  |  | 784.19
341 | ФЕР20-02-002-01 | Установка решеток жалюзийных площадью в свету: до 0,5 м2 | 1 решетка | 6 | 19.56 | 13.1 | 2.37 |  | 117.36 | 78.6 | 14.22 |  | 1.46 | 8.76
342 | ФССЦ-301-1056 | Диффузоры потолочные пластиковые "АРКТОС" марки ДПУ универсальные ДПУ-М, диаметр 125 мм | шт. | 6 | 98.37 |  |  |  | 590.22
343 | Прайс | Быстросъемные хомуты МХ 200 | шт | 2 | 65.45 |  |  |  | 130.9
344 | ФЕР20-01-001-04 | Прокладка воздуховодов из листовой, оцинкованной стали и алюминия класса Н (нормальные) толщиной: 0,6 мм, диаметром до 250 мм | 100 м2 поверхности воздуховодов | 0.0157 | 2046.82 | 1467.1 | 145.07 | 7.02 | 32.14 | 23.03 | 2.28 | 0.11 | 167.86 | 2.64 | 0.52 | 0.01
345 | ФССЦ-301-1789 | Воздуховоды из оцинкованной стали толщиной 0,6 мм, диаметром до 250 мм | м2 | 1.57 | 93.52 |  |  |  | 146.83
346 | ФЕР20-01-001-01 | Прокладка воздуховодов из листовой, оцинкованной стали и алюминия класса Н (нормальные) толщиной: 0,5 мм, диаметром до 200 мм | 100 м2 поверхности воздуховодов | 0.1084 | 2045.07 | 1467.1 | 143.32 | 7.02 | 221.69 | 159.03 | 15.54 | 0.76 | 167.86 | 18.2 | 0.52 | 0.06
347 | ФССЦ-301-1786 | Воздуховоды из оцинкованной стали толщиной 0,5 мм, диаметром до 200 мм | м2 | 10.84 | 96.29 |  |  |  | 1043.78
348 | ФЕР20-02-019-01 | Установка кронштейнов под вентиляционное оборудование | 100 кг изделия | 0.2 | 939.14 | 55.26 | 12.06 |  | 187.83 | 11.05 | 2.41 |  | 6.02 | 1.2
349 | ФССЦ-301-1746 | Заглушки питометражных лючков СТД-8281 в сборе с ниппелем | шт. | 2 | 2.79 |  |  |  | 5.58
350 | ФЕР46-03-009-08 | Пробивка в кирпичных стенах отверстий круглых диаметром: до 50 мм при толщине стен до 51 см | 100 шт. | 0.01 | 3826.58 | 891.65 | 2934.93 | 285.91 | 38.27 | 8.92 | 29.35 | 2.86 | 97.13 | 0.97 | 28.42 | 0.28
Раздел 14. Система П12 (Бассейн,душевые,зал подг.занятий- Литер А3)
351 | ФЕР20-06-002-01 | Установка камер приточных типовых: без секции орошения производительностью до 10 тыс.м3/час | 1 камера | 1 | 704.61 | 401.26 | 106.36 | 2.97 | 704.61 | 401.26 | 106.36 | 2.97 | 43.71 | 43.71 | 0.22 | 0.22
352 | Коммерческое предложение ООО "Торговый Дом Евровент" | Приточная установка UTR 100-50 А.3.45-3*15 (R) 3508е*40руб/1,18/3,02*1,065 | комп | 1 | 41935.34 |  |  |  | 41935.34
353 | ФЕР20-02-003-08 | Установка решеток жалюзийных стальных: регулирующих (РР), номер 4, размер 200х400 мм | 1 решетка | 3 | 77.2 | 10.49 | 2.37 |  | 231.6 | 31.47 | 7.11 |  | 1.17 | 3.51
354 | ФЕР20-02-003-09 | Установка решеток жалюзийных стальных: регулирующих (РР), номер 5, размер 200х600 мм | 1 решетка | 4 | 97.24 | 10.49 | 2.37 |  | 388.96 | 41.96 | 9.48 |  | 1.17 | 4.68
355 | ФЕР20-02-003-11 | Установка решеток жалюзийных стальных: щелевых регулирующих (Р), номер 200, размер 200х200 мм | 1 решетка | 13 | 25.08 | 9.6 | 1.4 |  | 326.04 | 124.8 | 18.2 |  | 1.07 | 13.91
356 | ФЕР20-02-005-06 | Установка заслонок воздушных и клапанов воздушных КВР с ручным приводом: периметром до 1000 мм | 1 шт. | 2 | 27.36 | 10.94 | 1.68 |  | 54.72 | 21.88 | 3.36 |  | 1.22 | 2.44
357 | Прайс | Клапан воздушный АВК 250*250 | шт | 2 | 635.88 |  |  |  | 1271.76
358 | ФЕР20-01-001-03 | Прокладка воздуховодов из листовой, оцинкованной стали и алюминия класса Н (нормальные) толщиной: 0,5 мм, периметром 800, 1000 мм | 100 м2 поверхности воздуховодов | 0.296 | 1892.3 | 1343.25 | 114.81 | 5.54 | 560.12 | 397.6 | 33.98 | 1.64 | 153.69 | 45.49 | 0.41 | 0.12
359 | ФССЦ-301-1793 | Воздуховоды из оцинкованной стали толщиной 0,7 мм, периметром до 1000 мм | м2 | 29.6 | 111.37 |  |  |  | 3296.55
360 | ФЕР20-01-001-10 | Прокладка воздуховодов из листовой, оцинкованной стали и алюминия класса Н (нормальные) толщиной: 0,7 мм, периметром от 1100 до 1600 мм | 100 м2 поверхности воздуховодов | 0.2666 | 1658.47 | 1162.25 | 107.31 | 5.13 | 442.15 | 309.86 | 28.61 | 1.37 | 132.98 | 35.45 | 0.38 | 0.1
361 | ФССЦ-301-1794 | Воздуховоды из оцинкованной стали толщиной 0,7 мм, периметром от 1100 до 1600 мм | м2 | 26.66 | 104.33 |  |  |  | 2781.44
362 | ФЕР20-01-001-12 | Прокладка воздуховодов из листовой, оцинкованной стали и алюминия класса Н (нормальные) толщиной: 0,7 мм, периметром до 3200 мм | 100 м2 поверхности воздуховодов | 0.21 | 1162.07 | 706.89 | 117.24 | 4.19 | 244.03 | 148.45 | 24.62 | 0.88 | 80.88 | 16.98 | 0.31 | 0.07
363 | ФССЦ-301-1795 | Воздуховоды из оцинкованной стали толщиной 0,7 мм, периметром от 1700 до 4000 мм | м2 | 21 | 109.09 |  |  |  | 2290.89
364 | ФЕР20-02-019-01 | Установка кронштейнов под вентиляционное оборудование | 100 кг изделия | 0.52 | 939.14 | 55.26 | 12.06 |  | 488.35 | 28.74 | 6.27 |  | 6.02 | 3.13
365 | ФССЦ-301-1746 | Заглушки питометражных лючков СТД-8281 в сборе с ниппелем | шт. | 2 | 2.79 |  |  |  | 5.58
Раздел 15. Система П14 (Мастерские-Литер А4)
366 | ФЕР20-03-001-01 | Установка вентиляторов радиальных массой: до 0,05 т | 1 вентилятор | 1 | 76.56 | 55.79 | 6.67 | 0.14 | 76.56 | 55.79 | 6.67 | 0.14 | 6.54 | 6.54 | 0.01 | 0.01
367 | ФССЦ-301-2450 | Вентиляторы канальные для круглых воздуховодов OSTBERG марки СК 200 А, производительность 900 м3/час | шт. | 1 | 1672.32 |  |  |  | 1672.32
368 | ФЕР20-02-002-01 | Установка решеток жалюзийных площадью в свету: до 0,5 м2 | 1 решетка | 1 | 19.56 | 13.1 | 2.37 |  | 19.56 | 13.1 | 2.37 |  | 1.46 | 1.46
369 | Прайс | Решетка наружная АРН 250*250 | шт | 1 | 279.49 |  |  |  | 279.49
370 | ФЕР20-02-006-01 | Установка заслонок воздушных и клапанов воздушных КВР с электрическим или пневматическим приводом: диаметром до 250 мм | 1 шт. | 1 | 31.32 | 14.62 | 1.96 |  | 31.32 | 14.62 | 1.96 |  | 1.63 | 1.63
371 | Прайс | Заслонка воздушная КВК-200М с электроприводом ASO-04.FS 4Hm | шт | 1 | 1111.75 |  |  |  | 1111.75
372 | ФЕР20-06-005-01 | Установка фильтров воздушных (сухих) производительностью: до 10 тыс.м3/час | 1 фильтр | 1 | 139.71 | 97.74 | 13.19 | 0.27 | 139.71 | 97.74 | 13.19 | 0.27 | 10.16 | 10.16 | 0.02 | 0.02
373 | Прайс | Фильтр ФЛК 200 с материалом EU3 | шт | 1 | 480.04 |  |  |  | 480.04
374 | ФЕР20-04-002-01 | Установка калориферов массой: до 0,1 т | 1 калорифер | 1 | 116.19 | 45.29 | 13.47 | 0.41 | 116.19 | 45.29 | 13.47 | 0.41 | 5.31 | 5.31 | 0.03 | 0.03
375 | Прайс | Воздухонагреватель электрический РВЕС 20/6 | шт | 1 | 761.41 |  |  |  | 761.41
376 | ФЕР20-02-015-05 | Установка шумоглушителей вентиляционных трубчатых типа: ГТП 1-5 сечением 400х400 мм | 1 шт. | 1 | 30.93 | 16.13 | 3.18 |  | 30.93 | 16.13 | 3.18 |  | 1.82 | 1.82
377 | ФССЦ-301-6702 | Шумоглушители для круглых воздуховодов марки CSA-200/900 АРКТОС | шт. | 1 | 784.19 |  |  |  | 784.19
378 | ФЕР20-02-002-01 | Установка решеток жалюзийных площадью в свету: до 0,5 м2 | 1 решетка | 4 | 19.56 | 13.1 | 2.37 |  | 78.24 | 52.4 | 9.48 |  | 1.46 | 5.84
379 | ФССЦ-301-1057 | Диффузоры потолочные пластиковые "АРКТОС" марки ДПУ универсальные ДПУ-М, диаметр 160 мм | шт. | 4 | 137.6 |  |  |  | 550.4
380 | Прайс | Быстросъемные хомуты МХ 200 | шт | 2 | 65.45 |  |  |  | 130.9
381 | ФЕР20-01-001-01 | Прокладка воздуховодов из листовой, оцинкованной стали и алюминия класса Н (нормальные) толщиной: 0,5 мм, диаметром до 200 мм | 100 м2 поверхности воздуховодов | 0.0528 | 2045.07 | 1467.1 | 143.32 | 7.02 | 107.98 | 77.46 | 7.57 | 0.37 | 167.86 | 8.86 | 0.52 | 0.03
382 | ФССЦ-301-1786 | Воздуховоды из оцинкованной стали толщиной 0,5 мм, диаметром до 200 мм | м2 | 5.28 | 96.29 |  |  |  | 508.41
383 | ФССЦ-301-1746 | Заглушки питометражных лючков СТД-8281 в сборе с ниппелем | шт. | 2 | 2.79 |  |  |  | 5.58
384 | ФЕР20-02-019-01 | Установка кронштейнов под вентиляционное оборудование | 100 кг изделия | 0.12 | 939.14 | 55.26 | 12.06 |  | 112.7 | 6.63 | 1.45 |  | 6.02 | 0.72
385 | ФЕР46-03-009-08 | Пробивка в кирпичных стенах отверстий круглых диаметром: до 50 мм при толщине стен до 51 см | 100 шт. | 0.01 | 3826.58 | 891.65 | 2934.93 | 285.91 | 38.27 | 8.92 | 29.35 | 2.86 | 97.13 | 0.97 | 28.42 | 0.28
Раздел 16. Система П15 (Помещение 1-го этажа- Литер А1)
386 | ФЕР20-06-002-01 | Установка камер приточных типовых: без секции орошения производительностью до 10 тыс.м3/час | 1 камера | 1 | 704.61 | 401.26 | 106.36 | 2.97 | 704.61 | 401.26 | 106.36 | 2.97 | 43.71 | 43.71 | 0.22 | 0.22
387 | Прайс | Приточная установка "Компакт 2127" 58700руб/1,18/3,02*1,065 | шт | 1 | 17542.8 |  |  |  | 17542.8
388 | ФЕР20-02-002-01 | Установка решеток жалюзийных площадью в свету: до 0,5 м2 | 1 решетка | 1 | 19.56 | 13.1 | 2.37 |  | 19.56 | 13.1 | 2.37 |  | 1.46 | 1.46
389 | Прайс | Решетка наружная АРН 500*250 | шт | 1 | 378.54 |  |  |  | 378.54
390 | ФЕР20-02-006-07 | Установка заслонок воздушных и клапанов воздушных КВР с электрическим или пневматическим приводом: периметром до 1600 мм | 1 шт. | 1 | 28.72 | 16.5 | 2.12 |  | 28.72 | 16.5 | 2.12 |  | 1.84 | 1.84
391 | Прайс | Клапан воздушный АВК 500*250 с электроприводом ASO-08 FS. 6Hm | шт | 1 | 1896.84 |  |  |  | 1896.84
392 | ФЕР20-02-015-05 | Установка шумоглушителей вентиляционных трубчатых типа: ГТП 1-5 сечением 400х400 мм | 1 шт. | 1 | 30.93 | 16.13 | 3.18 |  | 30.93 | 16.13 | 3.18 |  | 1.82 | 1.82
393 | ФССЦ-301-6711 | Шумоглушители для прямоугольных воздуховодов марки RSA 500х250/1000 АРКТОС | шт. | 1 | 1432.01 |  |  |  | 1432.01
394 | ФЕР20-02-001-08 | Установка воздухораспределителей, предназначенных для подачи воздуха: в верхнюю зону, массой до 10 кг | 1 воздухораспределитель | 8 | 55.64 | 12.85 | 38.42 |  | 445.12 | 102.8 | 307.36 |  | 1.45 | 11.6
395 | Прайс | Решетка регулируемая АДР 150*150 | шт | 1 | 188.57 |  |  |  | 188.57
396 | Прайс | Решетка регулируемая АДР 200*100 | шт | 1 | 184.92 |  |  |  | 184.92
397 | Прайс | Решетка регулируемая АДР 200*200 | шт | 6 | 248.06 |  |  |  | 1488.36
398 | ФЕР20-02-018-01 | Установка вставок гибких к радиальным вентиляторам | 1 м2 | 0.6 | 54.79 | 50.26 | 0.87 |  | 32.87 | 30.16 | 0.52 |  | 5.75 | 3.45
399 | ФССЦ-301-1336 | Вставки гибкие к канальным вентиляторам из оцинкованной стали с тканевой лентой типа DS (АРКТОС), размером 500х250 мм | шт. | 2 | 412.75 |  |  |  | 825.5
400 | ФЕР20-02-004-15 | Установка клапанов: огнезадерживающих периметром до 1600 мм | 1 клапан | 1 | 212.7 | 36.46 | 4.02 |  | 212.7 | 36.46 | 4.02 |  | 4.02 | 4.02
401 | ФССЦ-301-5500 | Клапаны противопожарные с электромеханическим приводом и возвратной пружиной типа КПС-1 (60) размером 150х150 мм | шт. | 1 | 2624.5 |  |  |  | 2624.5
402 | ФЕР20-01-001-02 | Прокладка воздуховодов из листовой, оцинкованной стали и алюминия класса Н (нормальные) толщиной: 0,5 мм, периметром до 600 мм | 100 м2 поверхности воздуховодов | 0.012 | 2045.07 | 1467.1 | 143.32 | 7.02 | 24.54 | 17.61 | 1.72 | 0.08 | 167.86 | 2.01 | 0.52 | 0.01
403 | ФССЦ-301-1787 | Воздуховоды из оцинкованной стали толщиной 0,5 мм, периметром до 600 мм | м2 | 1.2 | 102.41 |  |  |  | 122.89
404 | ФЕР20-01-001-03 | Прокладка воздуховодов из листовой, оцинкованной стали и алюминия класса Н (нормальные) толщиной: 0,5 мм, периметром 800, 1000 мм | 100 м2 поверхности воздуховодов | 0.201 | 1892.3 | 1343.25 | 114.81 | 5.54 | 380.35 | 269.99 | 23.08 | 1.11 | 153.69 | 30.89 | 0.41 | 0.08
405 | ФССЦ-301-1793 | Воздуховоды из оцинкованной стали толщиной 0,7 мм, периметром до 1000 мм | м2 | 20.1 | 111.37 |  |  |  | 2238.54
406 | ФЕР20-01-001-10 | Прокладка воздуховодов из листовой, оцинкованной стали и алюминия класса Н (нормальные) толщиной: 0,7 мм, периметром от 1100 до 1600 мм | 100 м2 поверхности воздуховодов | 0.1074 | 1658.47 | 1162.25 | 107.31 | 5.13 | 178.12 | 124.83 | 11.53 | 0.55 | 132.98 | 14.28 | 0.38 | 0.04
407 | ФССЦ-301-1794 | Воздуховоды из оцинкованной стали толщиной 0,7 мм, периметром от 1100 до 1600 мм | м2 | 10.74 | 104.33 |  |  |  | 1120.5
408 | ФЕР20-02-019-01 | Установка кронштейнов под вентиляционное оборудование | 100 кг изделия | 0.12 | 939.14 | 55.26 | 12.06 |  | 112.7 | 6.63 | 1.45 |  | 6.02 | 0.72
409 | ФССЦ-301-1746 | Заглушки питометражных лючков СТД-8281 в сборе с ниппелем | шт. | 2 | 2.79 |  |  |  | 5.58
Раздел 17. Система П16 (Помещение 2-го этажа -Литер А1)
410 | ФЕР20-06-002-01 | Установка камер приточных типовых: без секции орошения производительностью до 10 тыс.м3/час | 1 камера | 1 | 704.61 | 401.26 | 106.36 | 2.97 | 704.61 | 401.26 | 106.36 | 2.97 | 43.71 | 43.71 | 0.22 | 0.22
411 | Прайс | Приточная камера "Компакт 3145" | шт | 1 | 24475.78 |  |  |  | 24475.78
412 | ФЕР20-02-002-01 | Установка решеток жалюзийных площадью в свету: до 0,5 м2 | 1 решетка | 1 | 19.56 | 13.1 | 2.37 |  | 19.56 | 13.1 | 2.37 |  | 1.46 | 1.46
413 | Прайс | Решетка наружная АРН 500*250 | шт | 1 | 378.54 |  |  |  | 378.54
414 | ФЕР20-02-006-07 | Установка заслонок воздушных и клапанов воздушных КВР с электрическим или пневматическим приводом: периметром до 1600 мм | 1 шт. | 1 | 28.72 | 16.5 | 2.12 |  | 28.72 | 16.5 | 2.12 |  | 1.84 | 1.84
415 | Прайс | Клапан воздушный АВК 500*250 с электроприводом ASO-08FS. 6Hm | шт | 1 | 1948.45 |  |  |  | 1948.45
416 | ФЕР20-02-015-05 | Установка шумоглушителей вентиляционных трубчатых типа: ГТП 1-5 сечением 400х400 мм | 1 шт. | 41.97 | 30.93 | 16.13 | 3.18 |  | 1298.13 | 676.98 | 133.46 |  | 1.82 | 76.39
417 | ФССЦ-301-6711 | Шумоглушители для прямоугольных воздуховодов марки RSA 500х250/1000 АРКТОС | шт. | 1 | 1432.01 |  |  |  | 1432.01
418 | ФЕР20-02-001-08 | Установка воздухораспределителей, предназначенных для подачи воздуха: в верхнюю зону, массой до 10 кг | 1 воздухораспределитель | 10 | 55.64 | 12.85 | 38.42 |  | 556.4 | 128.5 | 384.2 |  | 1.45 | 14.5
419 | Прайс | Решетка регулируемая АДР 150*150 | шт | 1 | 188.57 |  |  |  | 188.57
420 | Прайс | Решетка регулируемая АДР 200*200 | шт | 9 | 248.06 |  |  |  | 2232.54
421 | ФЕР20-02-018-01 | Установка вставок гибких к радиальным вентиляторам | 1 м2 | 0.26 | 54.79 | 50.26 | 0.87 |  | 14.25 | 13.07 | 0.23 |  | 5.75 | 1.5
422 | ФССЦ-301-1336 | Вставки гибкие к канальным вентиляторам из оцинкованной стали с тканевой лентой типа DS (АРКТОС), размером 500х250 мм | шт. | 2 | 412.75 |  |  |  | 825.5
423 | ФЕР20-02-004-15 | Установка клапанов: огнезадерживающих периметром до 1600 мм | 1 клапан | 1 | 212.7 | 36.46 | 4.02 |  | 212.7 | 36.46 | 4.02 |  | 4.02 | 4.02
424 | ФССЦ-301-5500 | Клапаны противопожарные с электромеханическим приводом и возвратной пружиной типа КПС-1 (60) размером 150х150 мм | шт. | 1 | 2624.5 |  |  |  | 2624.5
425 | ФЕР20-01-001-02 | Прокладка воздуховодов из листовой, оцинкованной стали и алюминия класса Н (нормальные) толщиной: 0,5 мм, периметром до 600 мм | 100 м2 поверхности воздуховодов | 0.012 | 2045.07 | 1467.1 | 143.32 | 7.02 | 24.54 | 17.61 | 1.72 | 0.08 | 167.86 | 2.01 | 0.52 | 0.01
426 | ФССЦ-301-1787 | Воздуховоды из оцинкованной стали толщиной 0,5 мм, периметром до 600 мм | м2 | 1.2 | 102.41 |  |  |  | 122.89
427 | ФЕР20-01-001-03 | Прокладка воздуховодов из листовой, оцинкованной стали и алюминия класса Н (нормальные) толщиной: 0,5 мм, периметром 800, 1000 мм | 100 м2 поверхности воздуховодов | 0.096 | 1892.3 | 1343.25 | 114.81 | 5.54 | 181.66 | 128.95 | 11.02 | 0.53 | 153.69 | 14.75 | 0.41 | 0.04
428 | ФССЦ-301-1793 | Воздуховоды из оцинкованной стали толщиной 0,7 мм, периметром до 1000 мм | м2 | 9.6 | 111.37 |  |  |  | 1069.15
429 | ФЕР20-01-001-10 | Прокладка воздуховодов из листовой, оцинкованной стали и алюминия класса Н (нормальные) толщиной: 0,7 мм, периметром от 1100 до 1600 мм | 100 м2 поверхности воздуховодов | 0.087 | 1658.47 | 1162.25 | 107.31 | 5.13 | 144.29 | 101.12 | 9.34 | 0.45 | 132.98 | 11.57 | 0.38 | 0.03
430 | ФССЦ-301-1794 | Воздуховоды из оцинкованной стали толщиной 0,7 мм, периметром от 1100 до 1600 мм | м2 | 8.7 | 104.33 |  |  |  | 907.67
431 | ФЕР20-02-019-01 | Установка кронштейнов под вентиляционное оборудование | 100 кг изделия | 0.12 | 939.14 | 55.26 | 12.06 |  | 112.7 | 6.63 | 1.45 |  | 6.02 | 0.72
432 | ФССЦ-301-1746 | Заглушки питометражных лючков СТД-8281 в сборе с ниппелем | шт. | 2 | 2.79 |  |  |  | 5.58
Раздел 18. Система В3 (Актовый зал -Литер А)
433 | ФЕР20-03-003-01 | Установка вентиляторов крышных массой: до 0,1 т | 1 вентилятор | 1 | 131.39 | 60.61 | 30.6 | 1.49 | 131.39 | 60.61 | 30.6 | 1.49 | 6.3 | 6.3 | 0.11 | 0.11
434 | ФССЦ-301-2503 | Вентиляторы крышные OSTBERG марки ТКК 960 C3, производительность 8250 м3/час | шт. | 1 | 19459.7 |  |  |  | 19459.7
435 | ФЕР20-02-013-04 | Установка узлов прохода вытяжных вентиляционных шахт диаметром патрубка: до 800 мм | 10 узлов | 0.1 | 568.33 | 394.26 | 17.77 | 0.41 | 56.83 | 39.43 | 1.78 | 0.04 | 46.22 | 4.62 | 0.03
436 | ФССЦ-301-2375 | Узлы прохода вытяжных вентиляционных шахт с утепленным клапаном ручного управления и кольцом для сбора конденсата УП4-17, диаметром патрубка 630 мм | шт. | 1 | 2428.11 |  |  |  | 2428.11
437 | ФЕР20-02-019-01 | Установка кронштейнов под вентиляционное оборудование | 100 кг изделия | 0.07 | 939.14 | 55.26 | 12.06 |  | 65.74 | 3.87 | 0.84 |  | 6.02 | 0.42
438 | ФССЦ-301-1746 | Заглушки питометражных лючков СТД-8281 в сборе с ниппелем | шт. | 2 | 2.79 |  |  |  | 5.58
439 | ФЕР46-04-003-08 | Разборка железобетонных конструкций объемом более 1 м3 при помощи отбойных молотков из бетона марки: 200 | 1 м3 | 0.22 | 1959.15 | 295.99 | 1640.71 | 159.85 | 431.01 | 65.12 | 360.96 | 35.17 | 34.7 | 7.63 | 15.89 | 3.5
440 | ФЕР16-07-006-04 | Заделка сальников при проходе труб через фундаменты или стены подвала диаметром: до 400 мм | 1 сальник | 1 | 45.42 | 32.29 | 0.87 |  | 45.42 | 32.29 | 0.87 |  | 3.56 | 3.56
Раздел 19. Система В4 (Кабинет зубного врача)
441 | ФЕР20-03-003-01 | Установка вентиляторов крышных массой: до 0,1 т | 1 вентилятор | 1 | 131.39 | 60.61 | 30.6 | 1.49 | 131.39 | 60.61 | 30.6 | 1.49 | 6.3 | 6.3 | 0.11 | 0.11
442 | ФССЦ-301-3485 | Вентиляторы крышные общего назначения ВКР-4, электродвигатель мощностью 0,37 кВт | компл. | 1 | 2682.98 |  |  |  | 2682.98
443 | ФЕР20-01-001-03 | Прокладка воздуховодов из листовой, оцинкованной стали и алюминия класса Н (нормальные) толщиной: 0,5 мм, периметром 800, 1000 мм | 100 м2 поверхности воздуховодов | 0.02 | 1892.3 | 1343.25 | 114.81 | 5.54 | 37.85 | 26.87 | 2.3 | 0.11 | 153.69 | 3.07 | 0.41 | 0.01
444 | ФССЦ-301-1793 | Воздуховоды из оцинкованной стали толщиной 0,7 мм, периметром до 1000 мм | м2 | 2 | 111.37 |  |  |  | 222.74
445 | ФЕР20-02-019-01 | Установка кронштейнов под вентиляционное оборудование | 100 кг изделия | 0.05 | 939.14 | 55.26 | 12.06 |  | 46.96 | 2.76 | 0.6 |  | 6.02 | 0.3
446 | ФССЦ-301-1746 | Заглушки питометражных лючков СТД-8281 в сборе с ниппелем | шт. | 2 | 2.79 |  |  |  | 5.58
Раздел 20. Система В5 (Классы в/ч с/у -Литер А)
447 | ФЕР20-03-003-01 | Установка вентиляторов крышных массой: до 0,1 т | 1 вентилятор | 1 | 131.39 | 60.61 | 30.6 | 1.49 | 131.39 | 60.61 | 30.6 | 1.49 | 6.3 | 6.3 | 0.11 | 0.11
448 | ФССЦ-301-3486 | Вентиляторы крышные общего назначения ВКР-5, электродвигатель мощностью 0,75 кВт | компл. | 1 | 3446.77 |  |  |  | 3446.77
449 | ФЕР20-02-003-10 | Установка решеток жалюзийных стальных: щелевых регулирующих (Р), номер 150, размер 150х150 мм | 1 решетка | 8 | 21.06 | 9.6 | 1.4 |  | 168.48 | 76.8 | 11.2 |  | 1.07 | 8.56
450 | ФЕР20-02-003-11 | Установка решеток жалюзийных стальных: щелевых регулирующих (Р), номер 200, размер 200х200 мм | 1 решетка | 1 | 25.08 | 9.6 | 1.4 |  | 25.08 | 9.6 | 1.4 |  | 1.07 | 1.07
451 | ФЕР20-02-002-01 | Установка решеток жалюзийных площадью в свету: до 0,5 м2 | 1 решетка | 3 | 19.56 | 13.1 | 2.37 |  | 58.68 | 39.3 | 7.11 |  | 1.46 | 4.38
452 | ФССЦ-301-4490 | Решетка вентиляционная пластмассовая размером 190х240 мм | шт. | 3 | 8.97 |  |  |  | 26.91
453 | ФЕР20-01-001-10 | Прокладка воздуховодов из листовой, оцинкованной стали и алюминия класса Н (нормальные) толщиной: 0,7 мм, периметром от 1100 до 1600 мм | 100 м2 поверхности воздуховодов | 0.192 | 1658.47 | 1162.25 | 107.31 | 5.13 | 318.43 | 223.15 | 20.6 | 0.99 | 132.98 | 25.53 | 0.38 | 0.07
454 | ФССЦ-301-1794 | Воздуховоды из оцинкованной стали толщиной 0,7 мм, периметром от 1100 до 1600 мм | м2 | 19.2 | 104.33 |  |  |  | 2003.14
455 | ФЕР20-02-019-01 | Установка кронштейнов под вентиляционное оборудование | 100 кг изделия | 0.07 | 939.14 | 55.26 | 12.06 |  | 65.74 | 3.87 | 0.84 |  | 6.02 | 0.42
456 | ФССЦ-301-1746 | Заглушки питометражных лючков СТД-8281 в сборе с ниппелем | шт. | 2 | 2.79 |  |  |  | 5.58
Раздел 21. Система В6 (Лаборатория химии - Литер А)
457 | ФЕР20-03-003-01 | Установка вентиляторов крышных массой: до 0,1 т | 1 вентилятор | 1 | 131.39 | 60.61 | 30.6 | 1.49 | 131.39 | 60.61 | 30.6 | 1.49 | 6.3 | 6.3 | 0.11 | 0.11
458 | ФССЦ-301-3485 | Вентиляторы крышные общего назначения ВКР-4, электродвигатель мощностью 0,37 кВт | компл. | 1 | 2682.98 |  |  |  | 2682.98
459 | ФЕР20-01-001-04 | Прокладка воздуховодов из листовой, оцинкованной стали и алюминия класса Н (нормальные) толщиной: 0,6 мм, диаметром до 250 мм | 100 м2 поверхности воздуховодов | 0.0098 | 2046.82 | 1467.1 | 145.07 | 7.02 | 20.06 | 14.38 | 1.42 | 0.07 | 167.86 | 1.65 | 0.52 | 0.01
460 | ФССЦ-301-1789 | Воздуховоды из оцинкованной стали толщиной 0,6 мм, диаметром до 250 мм | м2 | 0.98 | 93.52 |  |  |  | 91.65
461 | ФЕР20-01-001-03 | Прокладка воздуховодов из листовой, оцинкованной стали и алюминия класса Н (нормальные) толщиной: 0,5 мм, периметром 800, 1000 мм | 100 м2 поверхности воздуховодов | 0.06 | 1892.3 | 1343.25 | 114.81 | 5.54 | 113.54 | 80.6 | 6.89 | 0.33 | 153.69 | 9.22 | 0.41 | 0.02
462 | ФССЦ-301-1793 | Воздуховоды из оцинкованной стали толщиной 0,7 мм, периметром до 1000 мм | м2 | 6 | 111.37 |  |  |  | 668.22
463 | ФЕР20-02-019-01 | Установка кронштейнов под вентиляционное оборудование | 100 кг изделия | 0.04 | 939.14 | 55.26 | 12.06 |  | 37.57 | 2.21 | 0.48 |  | 6.02 | 0.24
464 | ФЕР20-02-011-01 | Установка зонтов над оборудованием | 1 м2 поверхности зонта | 0.3 | 159.86 | 9.4 | 4.14 |  | 47.96 | 2.82 | 1.24 |  | 1 | 0.3
465 | ФССЦ-301-1746 | Заглушки питометражных лючков СТД-8281 в сборе с ниппелем | шт. | 2 | 2.79 |  |  |  | 5.58
Раздел 22. Система В7 (Классы ч/з с/у- Литер А)
466 | ФЕР20-03-003-01 | Установка вентиляторов крышных массой: до 0,1 т | 1 вентилятор | 1 | 131.39 | 60.61 | 30.6 | 1.49 | 131.39 | 60.61 | 30.6 | 1.49 | 6.3 | 6.3 | 0.11 | 0.11
467 | ФССЦ-301-3487 | Вентиляторы крышные общего назначения ВКР-6,3, электродвигатель мощностью 2,2 кВт | компл. | 1 | 4939.32 |  |  |  | 4939.32
468 | ФЕР20-02-003-10 | Установка решеток жалюзийных стальных: щелевых регулирующих (Р), номер 150, размер 150х150 мм | 1 решетка | 10 | 21.06 | 9.6 | 1.4 |  | 210.6 | 96 | 14 |  | 1.07 | 10.7
469 | ФЕР20-02-002-01 | Установка решеток жалюзийных площадью в свету: до 0,5 м2 | 1 решетка | 6 | 19.56 | 13.1 | 2.37 |  | 117.36 | 78.6 | 14.22 |  | 1.46 | 8.76
470 | ФССЦ-301-4490 | Решетка вентиляционная пластмассовая размером 190х240 мм | шт. | 6 | 8.97 |  |  |  | 53.82
471 | ФЕР20-01-001-10 | Прокладка воздуховодов из листовой, оцинкованной стали и алюминия класса Н (нормальные) толщиной: 0,7 мм, периметром от 1100 до 1600 мм | 100 м2 поверхности воздуховодов | 0.1664 | 1658.47 | 1162.25 | 107.31 | 5.13 | 275.97 | 193.4 | 17.86 | 0.85 | 132.98 | 22.13 | 0.38 | 0.06
472 | ФССЦ-301-1794 | Воздуховоды из оцинкованной стали толщиной 0,7 мм, периметром от 1100 до 1600 мм | м2 | 16.64 | 104.33 |  |  |  | 1736.05
473 | ФЕР20-02-019-01 | Установка кронштейнов под вентиляционное оборудование | 100 кг изделия | 0.1 | 939.14 | 55.26 | 12.06 |  | 93.91 | 5.53 | 1.21 |  | 6.02 | 0.6
474 | ФССЦ-301-1746 | Заглушки питометражных лючков СТД-8281 в сборе с ниппелем | шт. | 2 | 2.79 |  |  |  | 5.58
Раздел 23. Система В8 (Классы ч/з с/у- Литер А)
475 | ФЕР20-03-003-01 | Установка вентиляторов крышных массой: до 0,1 т | 1 вентилятор | 1 | 131.39 | 60.61 | 30.6 | 1.49 | 131.39 | 60.61 | 30.6 | 1.49 | 6.3 | 6.3 | 0.11 | 0.11
476 | ФССЦ-301-3487 | Вентиляторы крышные общего назначения ВКР-6,3, электродвигатель мощностью 2,2 кВт | компл. | 1 | 4939.32 |  |  |  | 4939.32
477 | ФЕР20-02-003-10 | Установка решеток жалюзийных стальных: щелевых регулирующих (Р), номер 150, размер 150х150 мм | 1 решетка | 16 | 21.06 | 9.6 | 1.4 |  | 336.96 | 153.6 | 22.4 |  | 1.07 | 17.12
478 | ФЕР20-02-002-01 | Установка решеток жалюзийных площадью в свету: до 0,5 м2 | 1 решетка | 8 | 19.56 | 13.1 | 2.37 |  | 156.48 | 104.8 | 18.96 |  | 1.46 | 11.68
479 | ФССЦ-301-4490 | Решетка вентиляционная пластмассовая размером 190х240 мм | шт. | 8 | 8.97 |  |  |  | 71.76
480 | ФЕР20-01-001-03 | Прокладка воздуховодов из листовой, оцинкованной стали и алюминия класса Н (нормальные) толщиной: 0,5 мм, периметром 800, 1000 мм | 100 м2 поверхности воздуховодов | 0.128 | 1892.3 | 1343.25 | 114.81 | 5.54 | 242.21 | 171.94 | 14.7 | 0.71 | 153.69 | 19.67 | 0.41 | 0.05
481 | ФССЦ-301-1793 | Воздуховоды из оцинкованной стали толщиной 0,7 мм, периметром до 1000 мм | м2 | 12.8 | 111.37 |  |  |  | 1425.54
482 | ФЕР20-01-001-10 | Прокладка воздуховодов из листовой, оцинкованной стали и алюминия класса Н (нормальные) толщиной: 0,7 мм, периметром от 1100 до 1600 мм | 100 м2 поверхности воздуховодов | 0.135 | 1658.47 | 1162.25 | 107.31 | 5.13 | 223.89 | 156.9 | 14.49 | 0.69 | 132.98 | 17.95 | 0.38 | 0.05
483 | ФССЦ-301-1794 | Воздуховоды из оцинкованной стали толщиной 0,7 мм, периметром от 1100 до 1600 мм | м2 | 13.5 | 104.33 |  |  |  | 1408.46
484 | ФЕР20-01-001-11 | Прокладка воздуховодов из листовой, оцинкованной стали и алюминия класса Н (нормальные) толщиной: 0,7 мм, периметром до 2400 мм | 100 м2 поверхности воздуховодов | 0.234 | 1366.59 | 874.52 | 112.14 | 3.78 | 319.78 | 204.64 | 26.24 | 0.88 | 100.06 | 23.41 | 0.28 | 0.07
485 | ФССЦ-301-1795 | Воздуховоды из оцинкованной стали толщиной 0,7 мм, периметром от 1700 до 4000 мм | м2 | 23.4 | 109.09 |  |  |  | 2552.71
486 | ФЕР20-02-019-01 | Установка кронштейнов под вентиляционное оборудование | 100 кг изделия | 0.2 | 939.14 | 55.26 | 12.06 |  | 187.83 | 11.05 | 2.41 |  | 6.02 | 1.2
487 | ФССЦ-301-1746 | Заглушки питометражных лючков СТД-8281 в сборе с ниппелем | шт. | 2 | 2.79 |  |  |  | 5.58
Раздел 24. Система В9 (Спортивный зал-Литер А)
488 | ФЕР20-03-003-01 | Установка вентиляторов крышных массой: до 0,1 т | 1 вентилятор | 1 | 131.39 | 60.61 | 30.6 | 1.49 | 131.39 | 60.61 | 30.6 | 1.49 | 6.3 | 6.3 | 0.11 | 0.11
489 | ФССЦ-301-2503 | Вентиляторы крышные OSTBERG марки ТКК 960 C3, производительность 8250 м3/час | шт. | 1 | 19459.7 |  |  |  | 19459.7
490 | ФЕР20-02-013-04 | Установка узлов прохода вытяжных вентиляционных шахт диаметром патрубка: до 800 мм | 10 узлов | 0.1 | 568.33 | 394.26 | 17.77 | 0.41 | 56.83 | 39.43 | 1.78 | 0.04 | 46.22 | 4.62 | 0.03
491 | ФССЦ-301-2375 | Узлы прохода вытяжных вентиляционных шахт с утепленным клапаном ручного управления и кольцом для сбора конденсата УП4-17, диаметром патрубка 630 мм | шт. | 1 | 2428.11 |  |  |  | 2428.11
492 | ФЕР20-02-019-01 | Установка кронштейнов под вентиляционное оборудование | 100 кг изделия | 0.07 | 939.14 | 55.26 | 12.06 |  | 65.74 | 3.87 | 0.84 |  | 6.02 | 0.42
493 | ФССЦ-301-1746 | Заглушки питометражных лючков СТД-8281 в сборе с ниппелем | шт. | 2 | 2.79 |  |  |  | 5.58
494 | ФЕР46-04-003-08 | Разборка железобетонных конструкций объемом более 1 м3 при помощи отбойных молотков из бетона марки: 200 | 1 м3 | 0.22 | 1959.15 | 295.99 | 1640.71 | 159.85 | 431.01 | 65.12 | 360.96 | 35.17 | 34.7 | 7.63 | 15.89 | 3.5
495 | ФЕР16-07-006-04 | Заделка сальников при проходе труб через фундаменты или стены подвала диаметром: до 400 мм | 1 сальник | 1 | 45.42 | 32.29 | 0.87 |  | 45.42 | 32.29 | 0.87 |  | 3.56 | 3.56
Раздел 25. Система В10 (Туалеты 1-го этажа, кладовые- Литер А1)
496 | ФЕР20-03-001-01 | Установка вентиляторов радиальных массой: до 0,05 т | 1 вентилятор | 1 | 76.56 | 55.79 | 6.67 | 0.14 | 76.56 | 55.79 | 6.67 | 0.14 | 6.54 | 6.54 | 0.01 | 0.01
497 | ФССЦ-301-2448 | Вентиляторы канальные для круглых воздуховодов OSTBERG марки СК 160 В, производительность 500 м3/час | шт. | 1 | 1403.35 |  |  |  | 1403.35
498 | Прайс | Быстросъемные хомуты МХ 160 | шт | 2 | 46.03 |  |  |  | 92.06
499 | ФЕР20-02-006-01 | Установка заслонок воздушных и клапанов воздушных КВР с электрическим или пневматическим приводом: диаметром до 250 мм | 1 шт. | 1 | 31.32 | 14.62 | 1.96 |  | 31.32 | 14.62 | 1.96 |  | 1.63 | 1.63
500 | Прайс | Заслонка воздушная КВК-160М с электроприводом ASO-04FS. 4Hm | шт | 1 | 1059.75 |  |  |  | 1059.75
501 | ФЕР20-02-002-01 | Установка решеток жалюзийных площадью в свету: до 0,5 м2 | 1 решетка | 6 | 19.56 | 13.1 | 2.37 |  | 117.36 | 78.6 | 14.22 |  | 1.46 | 8.76
502 | ФССЦ-301-1065 | Диффузоры потолочные металлические "DEC" марки DVS вытяжные DVS, диаметр 100 мм | шт. | 6 | 183.01 |  |  |  | 1098.06
503 | ФЕР20-02-009-01 | Установка зонтов над шахтами из листовой стали круглого сечения диаметром: 200 мм | 1 зонт | 1 | 7.91 | 4.31 | 1.56 |  | 7.91 | 4.31 | 1.56 |  | 0.47 | 0.47
504 | ФССЦ-301-0277 | Зонты вентиляционных систем из листовой оцинкованной стали, круглые, диаметром шахты 200 мм | шт. | 1 | 45.4 |  |  |  | 45.4
505 | ФЕР20-01-001-01 | Прокладка воздуховодов из листовой, оцинкованной стали и алюминия класса Н (нормальные) толщиной: 0,5 мм, диаметром до 200 мм | 100 м2 поверхности воздуховодов | 0.062 | 2045.07 | 1467.1 | 143.32 | 7.02 | 126.79 | 90.96 | 8.89 | 0.44 | 167.86 | 10.41 | 0.52 | 0.03
506 | ФССЦ-301-1786 | Воздуховоды из оцинкованной стали толщиной 0,5 мм, диаметром до 200 мм | м2 | 6.2 | 96.29 |  |  |  | 597
507 | ФССЦ-301-1746 | Заглушки питометражных лючков СТД-8281 в сборе с ниппелем | шт. | 2 | 2.79 |  |  |  | 5.58
508 | ФЕР20-02-019-01 | Установка кронштейнов под вентиляционное оборудование | 100 кг изделия | 0.2 | 939.14 | 55.26 | 12.06 |  | 187.83 | 11.05 | 2.41 |  | 6.02 | 1.2
Раздел 26. Система В11 (Спортивный зал -Литер А2)
509 | ФЕР20-03-003-01 | Установка вентиляторов крышных массой: до 0,1 т | 1 вентилятор | 1 | 131.39 | 60.61 | 30.6 | 1.49 | 131.39 | 60.61 | 30.6 | 1.49 | 6.3 | 6.3 | 0.11 | 0.11
510 | ФССЦ-301-2492 | Вентиляторы крышные OSTBERG марки ТКК 660 B1, производительность 3000 м3/час | шт. | 1 | 10922.69 |  |  |  | 10922.69
511 | ФЕР20-02-013-03 | Установка узлов прохода вытяжных вентиляционных шахт диаметром патрубка: до 560 мм | 10 узлов | 0.1 | 421.64 | 310.58 | 11.28 |  | 42.16 | 31.06 | 1.13 |  | 36.41 | 3.64
512 | ФССЦ-301-2372 | Узлы прохода вытяжных вентиляционных шахт с утепленным клапаном ручного управления и кольцом для сбора конденсата УП4-14, диаметром патрубка 400 мм | шт. | 1 | 2005.87 |  |  |  | 2005.87
513 | ФЕР20-02-019-01 | Установка кронштейнов под вентиляционное оборудование | 100 кг изделия | 0.05 | 939.14 | 55.26 | 12.06 |  | 46.96 | 2.76 | 0.6 |  | 6.02 | 0.3
514 | ФССЦ-301-1746 | Заглушки питометражных лючков СТД-8281 в сборе с ниппелем | шт. | 2 | 2.79 |  |  |  | 5.58
515 | ФЕР46-04-003-08 | Разборка железобетонных конструкций объемом более 1 м3 при помощи отбойных молотков из бетона марки: 200 | 1 м3 | 0.22 | 1959.15 | 295.99 | 1640.71 | 159.85 | 431.01 | 65.12 | 360.96 | 35.17 | 34.7 | 7.63 | 15.89 | 3.5
516 | ФЕР16-07-006-04 | Заделка сальников при проходе труб через фундаменты или стены подвала диаметром: до 400 мм | 1 сальник | 1 | 45.42 | 32.29 | 0.87 |  | 45.42 | 32.29 | 0.87 |  | 3.56 | 3.56
Раздел 27. Система В12 (Помещения 2-го этажа- Литер А2)
517 | ФЕР20-03-001-01 | Установка вентиляторов радиальных массой: до 0,05 т | 1 вентилятор | 1 | 76.56 | 55.79 | 6.67 | 0.14 | 76.56 | 55.79 | 6.67 | 0.14 | 6.54 | 6.54 | 0.01 | 0.01
518 | ФССЦ-301-2448 | Вентиляторы канальные для круглых воздуховодов OSTBERG марки СК 160 В, производительность 500 м3/час | шт. | 1 | 1403.35 |  |  |  | 1403.35
519 | Прайс | Быстросъемные хомуты МХ 160 | шт | 2 | 46.03 |  |  |  | 92.06
520 | ФЕР20-02-006-01 | Установка заслонок воздушных и клапанов воздушных КВР с электрическим или пневматическим приводом: диаметром до 250 мм | 1 шт. | 1 | 31.32 | 14.62 | 1.96 |  | 31.32 | 14.62 | 1.96 |  | 1.63 | 1.63
521 | Прайс | Заслонка воздушная КВК-160М с электроприводом ASO-04FS. 4Hm | шт | 1 | 1080.59 |  |  |  | 1080.59
522 | ФЕР20-02-002-01 | Установка решеток жалюзийных площадью в свету: до 0,5 м2 | 1 решетка | 6 | 19.56 | 13.1 | 2.37 |  | 117.36 | 78.6 | 14.22 |  | 1.46 | 8.76
523 | ФССЦ-301-1055 | Диффузоры потолочные пластиковые "АРКТОС" марки ДПУ универсальные ДПУ-М, диаметр 100 мм | шт. | 1 | 88.41 |  |  |  | 88.41
524 | ФССЦ-301-1056 | Диффузоры потолочные пластиковые "АРКТОС" марки ДПУ универсальные ДПУ-М, диаметр 125 мм | шт. | 5 | 98.37 |  |  |  | 491.85
525 | ФЕР20-02-015-05 | Установка шумоглушителей вентиляционных трубчатых типа: ГТП 1-5 сечением 400х400 мм | 1 шт. | 1 | 30.93 | 16.13 | 3.18 |  | 30.93 | 16.13 | 3.18 |  | 1.82 | 1.82
526 | ФССЦ-301-6700 | Шумоглушители для круглых воздуховодов марки CSA-160/900 АРКТОС | шт. | 1 | 681.9 |  |  |  | 681.9
527 | ФЕР20-02-009-01 | Установка зонтов над шахтами из листовой стали круглого сечения диаметром: 200 мм | 1 зонт | 1 | 7.91 | 4.31 | 1.56 |  | 7.91 | 4.31 | 1.56 |  | 0.47 | 0.47
528 | ФССЦ-301-0277 | Зонты вентиляционных систем из листовой оцинкованной стали, круглые, диаметром шахты 200 мм | шт. | 1 | 45.4 |  |  |  | 45.4
529 | ФЕР20-01-001-01 | Прокладка воздуховодов из листовой, оцинкованной стали и алюминия класса Н (нормальные) толщиной: 0,5 мм, диаметром до 200 мм | 100 м2 поверхности воздуховодов | 0.1325 | 2045.07 | 1467.1 | 143.32 | 7.02 | 270.97 | 194.39 | 18.99 | 0.93 | 167.86 | 22.24 | 0.52 | 0.07
530 | ФССЦ-301-1786 | Воздуховоды из оцинкованной стали толщиной 0,5 мм, диаметром до 200 мм | м2 | 13.25 | 96.29 |  |  |  | 1275.84
531 | ФЕР20-02-019-01 | Установка кронштейнов под вентиляционное оборудование | 100 кг изделия | 0.09 | 939.14 | 55.26 | 12.06 |  | 84.52 | 4.97 | 1.09 |  | 6.02 | 0.54
532 | ФССЦ-301-1746 | Заглушки питометражных лючков СТД-8281 в сборе с ниппелем | шт. | 2 | 2.79 |  |  |  | 5.58
533 | ФЕР46-03-009-05 | Пробивка в кирпичных стенах отверстий круглых диаметром: до 25 мм при толщине стен до 51 см | 100 шт. | 0.01 | 3739.37 | 804.44 | 2934.93 | 285.91 | 37.39 | 8.04 | 29.35 | 2.86 | 87.63 | 0.88 | 28.42 | 0.28
Раздел 28. Система В13 (Бассейн- Литер А3)
534 | ФЕР20-03-003-01 | Установка вентиляторов крышных массой: до 0,1 т | 1 вентилятор | 1 | 131.39 | 60.61 | 30.6 | 1.49 | 131.39 | 60.61 | 30.6 | 1.49 | 6.3 | 6.3 | 0.11 | 0.11
535 | Прайс | Вентилятор крышный ВКР-90, №5 N=1.5кВт n=915 об/мин | шт | 1 | 4209.22 |  |  |  | 4209.22
536 | ФЕР20-02-003-11 | Установка решеток жалюзийных стальных: щелевых регулирующих (Р), номер 200, размер 200х200 мм | 1 решетка | 17 | 25.08 | 9.6 | 1.4 |  | 426.36 | 163.2 | 23.8 |  | 1.07 | 18.19
537 | ФЕР20-01-001-03 | Прокладка воздуховодов из листовой, оцинкованной стали и алюминия класса Н (нормальные) толщиной: 0,5 мм, периметром 800, 1000 мм | 100 м2 поверхности воздуховодов | 0.06 | 1892.3 | 1343.25 | 114.81 | 5.54 | 113.54 | 80.6 | 6.89 | 0.33 | 153.69 | 9.22 | 0.41 | 0.02
538 | ФССЦ-301-1793 | Воздуховоды из оцинкованной стали толщиной 0,7 мм, периметром до 1000 мм | м2 | 6 | 111.37 |  |  |  | 668.22
539 | ФЕР20-02-019-01 | Установка кронштейнов под вентиляционное оборудование | 100 кг изделия | 0.08 | 939.14 | 55.26 | 12.06 |  | 75.13 | 4.42 | 0.96 |  | 6.02 | 0.48
540 | ФССЦ-301-1746 | Заглушки питометражных лючков СТД-8281 в сборе с ниппелем | шт. | 2 | 2.79 |  |  |  | 5.58
Раздел 29. Система В14 (Душевые,раздевальные- Литер А3)
541 | ФЕР20-03-003-01 | Установка вентиляторов крышных массой: до 0,1 т | 1 вентилятор | 1 | 131.39 | 60.61 | 30.6 | 1.49 | 131.39 | 60.61 | 30.6 | 1.49 | 6.3 | 6.3 | 0.11 | 0.11
542 | Прайс | Вентилятор крышный ВКР-90 №4, N=0,5кВт, n=910 об/мин, | шт | 1 | 3647.99 |  |  |  | 3647.99
543 | ФЕР20-02-003-11 | Установка решеток жалюзийных стальных: щелевых регулирующих (Р), номер 200, размер 200х200 мм | 1 решетка | 7 | 25.08 | 9.6 | 1.4 |  | 175.56 | 67.2 | 9.8 |  | 1.07 | 7.49
544 | ФЕР20-01-001-03 | Прокладка воздуховодов из листовой, оцинкованной стали и алюминия класса Н (нормальные) толщиной: 0,5 мм, периметром 800, 1000 мм | 100 м2 поверхности воздуховодов | 0.093 | 1892.3 | 1343.25 | 114.81 | 5.54 | 175.98 | 124.92 | 10.68 | 0.52 | 153.69 | 14.29 | 0.41 | 0.04
545 | ФССЦ-301-1793 | Воздуховоды из оцинкованной стали толщиной 0,7 мм, периметром до 1000 мм | м2 | 9.3 | 111.37 |  |  |  | 1035.74
546 | ФЕР20-02-019-01 | Установка кронштейнов под вентиляционное оборудование | 100 кг изделия | 0.05 | 939.14 | 55.26 | 12.06 |  | 46.96 | 2.76 | 0.6 |  | 6.02 | 0.3
547 | ФССЦ-301-1746 | Заглушки питометражных лючков СТД-8281 в сборе с ниппелем | шт. | 2 | 2.79 |  |  |  | 5.58
Раздел 30. Система В15 (Насосная - Литер А3)
548 | ФЕР20-03-002-01 | Установка вентиляторов осевых массой: до 0,025 т | 1 вентилятор | 1 | 47.77 | 38.29 | 7.45 | 0.14 | 47.77 | 38.29 | 7.45 | 0.14 | 3.98 | 3.98 | 0.01 | 0.01
549 | Прайс | Вентилятор осевой ECW 254M4 | шт | 1 | 2441.35 |  |  |  | 2441.35
550 | ФЕР20-02-019-01 | Установка кронштейнов под вентиляционное оборудование | 100 кг изделия | 0.001 | 939.14 | 55.26 | 12.06 |  | 0.94 | 0.06 | 0.01 |  | 6.02 | 0.01
551 | ФССЦ-301-1746 | Заглушки питометражных лючков СТД-8281 в сборе с ниппелем | шт. | 2 | 2.79 |  |  |  | 5.58
Раздел 31. Система В16 (Кинопроекционная -Литер А)
552 | ФЕР20-03-003-01 | Установка вентиляторов крышных массой: до 0,1 т | 1 вентилятор | 1 | 131.39 | 60.61 | 30.6 | 1.49 | 131.39 | 60.61 | 30.6 | 1.49 | 6.3 | 6.3 | 0.11 | 0.11
553 | ФССЦ-301-3485 | Вентиляторы крышные общего назначения ВКР-4, электродвигатель мощностью 0,37 кВт | компл. | 1 | 2682.98 |  |  |  | 2682.98
554 | ФЕР20-01-001-01 | Прокладка воздуховодов из листовой, оцинкованной стали и алюминия класса Н (нормальные) толщиной: 0,5 мм, диаметром до 200 мм | 100 м2 поверхности воздуховодов | 0.061 | 2045.07 | 1467.1 | 143.32 | 7.02 | 124.75 | 89.49 | 8.74 | 0.43 | 167.86 | 10.24 | 0.52 | 0.03
555 | ФССЦ-301-1786 | Воздуховоды из оцинкованной стали толщиной 0,5 мм, диаметром до 200 мм | м2 | 6.1 | 96.29 |  |  |  | 587.37
556 | ФССЦ-301-1746 | Заглушки питометражных лючков СТД-8281 в сборе с ниппелем | шт. | 2 | 2.79 |  |  |  | 5.58
Раздел 32. Система В17 (Мастерские-Литер А)
557 | ФЕР20-03-001-01 | Установка вентиляторов радиальных массой: до 0,05 т | 1 вентилятор | 1 | 76.56 | 55.79 | 6.67 | 0.14 | 76.56 | 55.79 | 6.67 | 0.14 | 6.54 | 6.54 | 0.01 | 0.01
558 | ФССЦ-301-2450 | Вентиляторы канальные для круглых воздуховодов OSTBERG марки СК 200 А, производительность 900 м3/час | шт. | 1 | 1672.32 |  |  |  | 1672.32
559 | Прайс | Быстросъемные хомуты МХ 200 | шт | 2 | 50.23 |  |  |  | 100.46
560 | ФЕР20-02-006-01 | Установка заслонок воздушных и клапанов воздушных КВР с электрическим или пневматическим приводом: диаметром до 250 мм | 1 шт. | 1 | 31.32 | 14.62 | 1.96 |  | 31.32 | 14.62 | 1.96 |  | 1.63 | 1.63
561 | Прайс | Заслонка воздушная КВК-200М с электроприводом ASO-04FS. 4Hm | шт | 1 | 1111.75 |  |  |  | 1111.75
562 | ФЕР20-02-002-01 | Установка решеток жалюзийных площадью в свету: до 0,5 м2 | 1 решетка | 4 | 19.56 | 13.1 | 2.37 |  | 78.24 | 52.4 | 9.48 |  | 1.46 | 5.84
563 | ФССЦ-301-1057 | Диффузоры потолочные пластиковые "АРКТОС" марки ДПУ универсальные ДПУ-М, диаметр 160 мм | шт. | 4 | 137.6 |  |  |  | 550.4
564 | ФЕР20-02-015-05 | Установка шумоглушителей вентиляционных трубчатых типа: ГТП 1-5 сечением 400х400 мм | 1 шт. | 1 | 30.93 | 16.13 | 3.18 |  | 30.93 | 16.13 | 3.18 |  | 1.82 | 1.82
565 | ФССЦ-301-6702 | Шумоглушители для круглых воздуховодов марки CSA-200/900 АРКТОС | шт. | 1 | 784.19 |  |  |  | 784.19
566 | ФЕР20-02-009-01 | Установка зонтов над шахтами из листовой стали круглого сечения диаметром: 200 мм | 1 зонт | 1 | 7.91 | 4.31 | 1.56 |  | 7.91 | 4.31 | 1.56 |  | 0.47 | 0.47
567 | ФССЦ-301-0277 | Зонты вентиляционных систем из листовой оцинкованной стали, круглые, диаметром шахты 200 мм | шт. | 1 | 45.4 |  |  |  | 45.4
568 | ФЕР20-01-001-01 | Прокладка воздуховодов из листовой, оцинкованной стали и алюминия класса Н (нормальные) толщиной: 0,5 мм, диаметром до 200 мм | 100 м2 поверхности воздуховодов | 0.1281 | 2045.07 | 1467.1 | 143.32 | 7.02 | 261.97 | 187.94 | 18.36 | 0.9 | 167.86 | 21.5 | 0.52 | 0.07
569 | ФССЦ-301-1786 | Воздуховоды из оцинкованной стали толщиной 0,5 мм, диаметром до 200 мм | м2 | 12.81 | 96.29 |  |  |  | 1233.47
570 | ФЕР20-02-019-01 | Установка кронштейнов под вентиляционное оборудование | 100 кг изделия | 0.12 | 939.14 | 55.26 | 12.06 |  | 112.7 | 6.63 | 1.45 |  | 6.02 | 0.72
571 | ФССЦ-301-1746 | Заглушки питометражных лючков СТД-8281 в сборе с ниппелем | шт. | 2 | 2.79 |  |  |  | 5.58
572 | ФЕР46-03-009-08 | Пробивка в кирпичных стенах отверстий круглых диаметром: до 50 мм при толщине стен до 51 см | 100 шт. | 0.01 | 3826.58 | 891.65 | 2934.93 | 285.91 | 38.27 | 8.92 | 29.35 | 2.86 | 97.13 | 0.97 | 28.42 | 0.28
Раздел 33. Система В18 (Помещения 1-го этажа -Литер А1)
573 | ФЕР20-03-003-01 | Установка вентиляторов крышных массой: до 0,1 т | 1 вентилятор | 1 | 131.39 | 60.61 | 30.6 | 1.49 | 131.39 | 60.61 | 30.6 | 1.49 | 6.3 | 6.3 | 0.11 | 0.11
574 | ФССЦ-301-2490 | Вентиляторы крышные OSTBERG марки ТКК 560 B1, производительность 2450 м3/час | шт. | 1 | 9180.21 |  |  |  | 9180.21
575 | ФЕР20-02-013-03 | Установка узлов прохода вытяжных вентиляционных шахт диаметром патрубка: до 560 мм | 10 узлов | 0.1 | 421.64 | 310.58 | 11.28 |  | 42.16 | 31.06 | 1.13 |  | 36.41 | 3.64
576 | ФССЦ-301-2372 | Узлы прохода вытяжных вентиляционных шахт с утепленным клапаном ручного управления и кольцом для сбора конденсата УП4-14, диаметром патрубка 400 мм | шт. | 1 | 2005.87 |  |  |  | 2005.87
577 | ФЕР20-01-001-03 | Прокладка воздуховодов из листовой, оцинкованной стали и алюминия класса Н (нормальные) толщиной: 0,5 мм, периметром 800, 1000 мм | 100 м2 поверхности воздуховодов | 0.035 | 1892.3 | 1343.25 | 114.81 | 5.54 | 66.23 | 47.01 | 4.02 | 0.19 | 153.69 | 5.38 | 0.41 | 0.01
578 | ФССЦ-301-1793 | Воздуховоды из оцинкованной стали толщиной 0,7 мм, периметром до 1000 мм | м2 | 3.5 | 111.37 |  |  |  | 389.8
579 | ФЕР20-01-001-10 | Прокладка воздуховодов из листовой, оцинкованной стали и алюминия класса Н (нормальные) толщиной: 0,7 мм, периметром от 1100 до 1600 мм | 100 м2 поверхности воздуховодов | 0.014 | 1658.47 | 1162.25 | 107.31 | 5.13 | 23.22 | 16.27 | 1.5 | 0.07 | 132.98 | 1.86 | 0.38 | 0.01
580 | ФССЦ-301-1794 | Воздуховоды из оцинкованной стали толщиной 0,7 мм, периметром от 1100 до 1600 мм | м2 | 1.4 | 104.33 |  |  |  | 146.06
581 | ФЕР20-02-004-15 | Установка клапанов: огнезадерживающих периметром до 1600 мм | 1 клапан | 1 | 212.7 | 36.46 | 4.02 |  | 212.7 | 36.46 | 4.02 |  | 4.02 | 4.02
582 | ФССЦ-301-5503 | Клапаны противопожарные с электромеханическим приводом и возвратной пружиной типа КПС-1 (60) размером 300х300 мм | шт. | 1 | 2732.14 |  |  |  | 2732.14
583 | ФЕР20-02-001-08 | Установка воздухораспределителей, предназначенных для подачи воздуха: в верхнюю зону, массой до 10 кг | 1 воздухораспределитель | 7 | 55.64 | 12.85 | 38.42 |  | 389.48 | 89.95 | 268.94 |  | 1.45 | 10.15
584 | Прайс | Решетки АДР 400*200 | шт | 2 | 389.22 |  |  |  | 778.44
585 | Прайс | Решетки АДР 200*200 | шт | 1 | 248.06 |  |  |  | 248.06
586 | Прайс | Решетки АДР 250*200 | шт | 1 | 306.43 |  |  |  | 306.43
587 | Прайс | Решетки АП 300*150 | шт | 3 | 272.2 |  |  |  | 816.6
588 | ФССЦ-301-1746 | Заглушки питометражных лючков СТД-8281 в сборе с ниппелем | шт. | 2 | 2.79 |  |  |  | 5.58
589 | ФЕР20-02-019-01 | Установка кронштейнов под вентиляционное оборудование | 100 кг изделия | 0.05 | 939.14 | 55.26 | 12.06 |  | 46.96 | 2.76 | 0.6 |  | 6.02 | 0.3
590 | ФЕРр55-5-1 | Разборка кирпичных перегородок на отдельные кирпичи | 100 м2 перегородок | 0.12 | 1829.8 | 1204.44 | 625.36 | 67.6 | 219.58 | 144.54 | 75.04 | 8.11 | 141.2 | 16.94 | 6.72 | 0.81
591 | ФЕР10-04-010-01 | Устройство перегородок в жилых зданиях на однорядном металлическом каркасе с двухсторонней обшивкой гипсокартонными листами или гипсоволокнистыми плитами: в один слой без изоляции | 100 м2 перегородок (за вычетом проемов) | 0.12 | 9387.76 | 2086.01 | 129.07 | 6.75 | 1126.53 | 250.32 | 15.49 | 0.81 | 229.99 | 27.6 | 0.5 | 0.06
Раздел 34. Система В19 (Помещения 2-го этажа -Литер А1)
592 | ФЕР20-03-003-01 | Установка вентиляторов крышных массой: до 0,1 т | 1 вентилятор | 1 | 131.39 | 60.61 | 30.6 | 1.49 | 131.39 | 60.61 | 30.6 | 1.49 | 6.3 | 6.3 | 0.11 | 0.11
593 | ФССЦ-301-2493 | Вентиляторы крышные OSTBERG марки ТКК 660 B3, производительность 3000 м3/час | шт. | 1 | 11133.19 |  |  |  | 11133.19
594 | ФЕР20-02-013-03 | Установка узлов прохода вытяжных вентиляционных шахт диаметром патрубка: до 560 мм | 10 узлов | 0.1 | 421.64 | 310.58 | 11.28 |  | 42.16 | 31.06 | 1.13 |  | 36.41 | 3.64
595 | ФССЦ-301-2372 | Узлы прохода вытяжных вентиляционных шахт с утепленным клапаном ручного управления и кольцом для сбора конденсата УП4-14, диаметром патрубка 400 мм | шт. | 1 | 2005.87 |  |  |  | 2005.87
596 | ФЕР20-01-001-10 | Прокладка воздуховодов из листовой, оцинкованной стали и алюминия класса Н (нормальные) толщиной: 0,7 мм, периметром от 1100 до 1600 мм | 100 м2 поверхности воздуховодов | 0.056 | 1658.47 | 1162.25 | 107.31 | 5.13 | 92.87 | 65.09 | 6.01 | 0.29 | 132.98 | 7.45 | 0.38 | 0.02
597 | ФССЦ-301-1794 | Воздуховоды из оцинкованной стали толщиной 0,7 мм, периметром от 1100 до 1600 мм | м2 | 5.6 | 104.33 |  |  |  | 584.25
598 | ФЕР20-02-004-15 | Установка клапанов: огнезадерживающих периметром до 1600 мм | 1 клапан | 1 | 212.7 | 36.46 | 4.02 |  | 212.7 | 36.46 | 4.02 |  | 4.02 | 4.02
599 | ФССЦ-301-5504 | Клапаны противопожарные с электромеханическим приводом и возвратной пружиной типа КПС-1 (60) размером 400х400 мм | шт. | 1 | 2801.35 |  |  |  | 2801.35
600 | ФЕР20-02-001-08 | Установка воздухораспределителей, предназначенных для подачи воздуха: в верхнюю зону, массой до 10 кг | 1 воздухораспределитель | 4 | 55.64 | 12.85 | 38.42 |  | 222.56 | 51.4 | 153.68 |  | 1.45 | 5.8
601 | Прайс | Решетки АДР 400*200 | шт | 4 | 389.22 |  |  |  | 1556.88
602 | ФЕР20-02-019-01 | Установка кронштейнов под вентиляционное оборудование | 100 кг изделия | 0.05 | 939.14 | 55.26 | 12.06 |  | 46.96 | 2.76 | 0.6 |  | 6.02 | 0.3
603 | ФССЦ-301-1746 | Заглушки питометражных лючков СТД-8281 в сборе с ниппелем | шт. | 2 | 2.79 |  |  |  | 5.58
604 | ФЕРр55-5-1 | Разборка кирпичных перегородок на отдельные кирпичи | 100 м2 перегородок | 0.12 | 1829.8 | 1204.44 | 625.36 | 67.6 | 219.58 | 144.54 | 75.04 | 8.11 | 141.2 | 16.94 | 6.72 | 0.81
605 | ФЕР10-04-010-01 | Устройство перегородок в жилых зданиях на однорядном металлическом каркасе с двухсторонней обшивкой гипсокартонными листами или гипсоволокнистыми плитами: в один слой без изоляции | 100 м2 перегородок (за вычетом проемов) | 0.12 | 9387.76 | 2086.01 | 129.07 | 6.75 | 1126.53 | 250.32 | 15.49 | 0.81 | 229.99 | 27.6 | 0.5 | 0.06
Раздел 35. Система В20 (Архивы- Литер А1)
606 | ФЕР20-03-001-01 | Установка вентиляторов радиальных массой: до 0,05 т | 1 вентилятор | 1 | 76.56 | 55.79 | 6.67 | 0.14 | 76.56 | 55.79 | 6.67 | 0.14 | 6.54 | 6.54 | 0.01 | 0.01
607 | Прайс | Вентилятор канальный LPK 100A | шт | 1 | 1974.4 |  |  |  | 1974.4
608 | ФЕР20-02-009-01 | Установка зонтов над шахтами из листовой стали круглого сечения диаметром: 200 мм | 1 зонт | 1 | 7.91 | 4.31 | 1.56 |  | 7.91 | 4.31 | 1.56 |  | 0.47 | 0.47
609 | ФССЦ-301-0277 | Зонты вентиляционных систем из листовой оцинкованной стали, круглые, диаметром шахты 200 мм | шт. | 1 | 45.4 |  |  |  | 45.4
610 | ФЕР20-01-001-01 | Прокладка воздуховодов из листовой, оцинкованной стали и алюминия класса Н (нормальные) толщиной: 0,5 мм, диаметром до 200 мм | 100 м2 поверхности воздуховодов | 0.0345 | 2045.07 | 1467.1 | 143.32 | 7.02 | 70.55 | 50.62 | 4.94 | 0.24 | 167.86 | 5.79 | 0.52 | 0.02
611 | ФССЦ-301-1786 | Воздуховоды из оцинкованной стали толщиной 0,5 мм, диаметром до 200 мм | м2 | 3.45 | 96.29 |  |  |  | 332.2
612 | ФЕР20-02-004-15 | Установка клапанов: огнезадерживающих периметром до 1600 мм | 1 клапан | 1 | 212.7 | 36.46 | 4.02 |  | 212.7 | 36.46 | 4.02 |  | 4.02 | 4.02
613 | ФССЦ-301-5472 | Клапаны противопожарные с электромеханическим приводом и возвратной пружиной типа КПС-1 (60) диаметром 100 мм | шт. | 1 | 2560.42 |  |  |  | 2560.42
614 | ФЕР20-02-002-01 | Установка решеток жалюзийных площадью в свету: до 0,5 м2 | 1 решетка | 2 | 19.56 | 13.1 | 2.37 |  | 39.12 | 26.2 | 4.74 |  | 1.46 | 2.92
615 | ФССЦ-301-1055 | Диффузоры потолочные пластиковые "АРКТОС" марки ДПУ универсальные ДПУ-М, диаметр 100 мм | шт. | 2 | 88.41 |  |  |  | 176.82
616 | ФЕР20-02-006-01 | Установка заслонок воздушных и клапанов воздушных КВР с электрическим или пневматическим приводом: диаметром до 250 мм | 1 шт. | 1 | 31.32 | 14.62 | 1.96 |  | 31.32 | 14.62 | 1.96 |  | 1.63 | 1.63
617 | Прайс | Заслонка воздушная КВК-100М с электроприводом ASO-4FS. 4Hm | шт | 1 | 1019.19 |  |  |  | 1019.19
618 | ФЕР20-02-019-01 | Установка кронштейнов под вентиляционное оборудование | 100 кг изделия | 0.04 | 939.14 | 55.26 | 12.06 |  | 37.57 | 2.21 | 0.48 |  | 6.02 | 0.24
619 | ФССЦ-301-1746 | Заглушки питометражных лючков СТД-8281 в сборе с ниппелем | шт. | 2 | 2.79 |  |  |  | 5.58
Раздел 36. Система ВЕ2 (Помещения 1083,1084,1085- Литер А)
620 | ФЕР20-02-003-11 | Установка решеток жалюзийных стальных: щелевых регулирующих (Р), номер 200, размер 200х200 мм | 1 решетка | 2 | 25.08 | 9.6 | 1.4 |  | 50.16 | 19.2 | 2.8 |  | 1.07 | 2.14
621 | ФЕР20-02-003-10 | Установка решеток жалюзийных стальных: щелевых регулирующих (Р), номер 150, размер 150х150 мм | 1 решетка | 5 | 21.06 | 9.6 | 1.4 |  | 105.3 | 48 | 7 |  | 1.07 | 5.35
622 | ФЕР20-01-001-03 | Прокладка воздуховодов из листовой, оцинкованной стали и алюминия класса Н (нормальные) толщиной: 0,5 мм, периметром 800, 1000 мм | 100 м2 поверхности воздуховодов | 0.18 | 1892.3 | 1343.25 | 114.81 | 5.54 | 340.61 | 241.79 | 20.67 | 1 | 153.69 | 27.66 | 0.41 | 0.07
623 | ФССЦ-301-1793 | Воздуховоды из оцинкованной стали толщиной 0,7 мм, периметром до 1000 мм | м2 | 18 | 111.37 |  |  |  | 2004.66
624 | ФЕР20-01-001-10 | Прокладка воздуховодов из листовой, оцинкованной стали и алюминия класса Н (нормальные) толщиной: 0,7 мм, периметром от 1100 до 1600 мм | 100 м2 поверхности воздуховодов | 0.104 | 1658.47 | 1162.25 | 107.31 | 5.13 | 172.48 | 120.87 | 11.16 | 0.53 | 132.98 | 13.83 | 0.38 | 0.04
625 | ФССЦ-301-1794 | Воздуховоды из оцинкованной стали толщиной 0,7 мм, периметром от 1100 до 1600 мм | м2 | 10.4 | 104.33 |  |  |  | 1085.03
Раздел 37. Система ВЕ3 (Помещения 1081, 1082- Литер А)
626 | ФЕР20-02-003-11 | Установка решеток жалюзийных стальных: щелевых регулирующих (Р), номер 200, размер 200х200 мм | 1 решетка | 7 | 25.08 | 9.6 | 1.4 |  | 175.56 | 67.2 | 9.8 |  | 1.07 | 7.49
627 | ФЕР20-01-001-10 | Прокладка воздуховодов из листовой, оцинкованной стали и алюминия класса Н (нормальные) толщиной: 0,7 мм, периметром от 1100 до 1600 мм | 100 м2 поверхности воздуховодов | 0.104 | 1658.47 | 1162.25 | 107.31 | 5.13 | 172.48 | 120.87 | 11.16 | 0.53 | 132.98 | 13.83 | 0.38 | 0.04
628 | ФССЦ-301-1794 | Воздуховоды из оцинкованной стали толщиной 0,7 мм, периметром от 1100 до 1600 мм | м2 | 10.4 | 104.33 |  |  |  | 1085.03
Раздел 38. Система ВЕ5 (Помещения 1077,358- Литер А)
629 | ФЕР20-02-003-11 | Установка решеток жалюзийных стальных: щелевых регулирующих (Р), номер 200, размер 200х200 мм | 1 решетка | 6 | 25.08 | 9.6 | 1.4 |  | 150.48 | 57.6 | 8.4 |  | 1.07 | 6.42
630 | ФЕР20-01-001-10 | Прокладка воздуховодов из листовой, оцинкованной стали и алюминия класса Н (нормальные) толщиной: 0,7 мм, периметром от 1100 до 1600 мм | 100 м2 поверхности воздуховодов | 0.0736 | 1658.47 | 1162.25 | 107.31 | 5.13 | 122.06 | 85.54 | 7.9 | 0.38 | 132.98 | 9.79 | 0.38 | 0.03
631 | ФССЦ-301-1794 | Воздуховоды из оцинкованной стали толщиной 0,7 мм, периметром от 1100 до 1600 мм | м2 | 7.36 | 104.33 |  |  |  | 767.87
Раздел 39. Система ВЕ6 (Помещение 1112- Литер А)
632 | ФЕР20-02-003-10 | Установка решеток жалюзийных стальных: щелевых регулирующих (Р), номер 150, размер 150х150 мм | 1 решетка | 12 | 21.06 | 9.6 | 1.4 |  | 252.72 | 115.2 | 16.8 |  | 1.07 | 12.84
Раздел 40. Система ВЕ7 (Помещение 288- Литер А)
633 | ФЕР20-02-003-10 | Установка решеток жалюзийных стальных: щелевых регулирующих (Р), номер 150, размер 150х150 мм | 1 решетка | 4 | 21.06 | 9.6 | 1.4 |  | 84.24 | 38.4 | 5.6 |  | 1.07 | 4.28
Раздел 41. Система ВЕ 8 (Помещение 349,346- Литер А)
634 | ФЕР20-02-003-11 | Установка решеток жалюзийных стальных: щелевых регулирующих (Р), номер 200, размер 200х200 мм | 1 решетка | 4 | 25.08 | 9.6 | 1.4 |  | 100.32 | 38.4 | 5.6 |  | 1.07 | 4.28
Раздел 42. Система ВЕ9 (Помещения 1113,282,285,343- Литер А)
635 | ФЕР20-02-003-10 | Установка решеток жалюзийных стальных: щелевых регулирующих (Р), номер 150, размер 150х150 мм | 1 решетка | 24 | 21.06 | 9.6 | 1.4 |  | 505.44 | 230.4 | 33.6 |  | 1.07 | 25.68
Раздел 43. Система ВЕ10 (Помещения 279,276,341,338- Литер А)
636 | ФЕР20-02-003-11 | Установка решеток жалюзийных стальных: щелевых регулирующих (Р), номер 200, размер 200х200 мм | 1 решетка | 12 | 25.08 | 9.6 | 1.4 |  | 300.96 | 115.2 | 16.8 |  | 1.07 | 12.84
Раздел 44. Система ВЕ 11 (Помещения 1126,272,273,334,335)- Литер А)
637 | ФЕР20-02-003-11 | Установка решеток жалюзийных стальных: щелевых регулирующих (Р), номер 200, размер 200х200 мм | 1 решетка | 20 | 25.08 | 9.6 | 1.4 |  | 501.6 | 192 | 28 |  | 1.07 | 21.4
Раздел 45. Система ВЕ 12 (Помещения 1123,1124,1125- Литер А)
638 | ФЕР20-02-003-10 | Установка решеток жалюзийных стальных: щелевых регулирующих (Р), номер 150, размер 150х150 мм | 1 решетка | 1 | 21.06 | 9.6 | 1.4 |  | 21.06 | 9.6 | 1.4 |  | 1.07 | 1.07
639 | ФЕР20-02-001-08 | Установка воздухораспределителей, предназначенных для подачи воздуха: в верхнюю зону, массой до 10 кг | 1 воздухораспределитель | 2 | 55.64 | 12.85 | 38.42 |  | 111.28 | 25.7 | 76.84 |  | 1.45 | 2.9
640 | Прайс | Решетка переточная АП 150*150 | шт | 2 | 212.14 |  |  |  | 424.28
Раздел 46. Система ВЕ13 (Помещения 1128,268,332)- Литер А)
641 | ФЕР20-02-003-10 | Установка решеток жалюзийных стальных: щелевых регулирующих (Р), номер 150, размер 150х150 мм | 1 решетка | 12 | 21.06 | 9.6 | 1.4 |  | 252.72 | 115.2 | 16.8 |  | 1.07 | 12.84
Раздел 47. Система ВЕ14 (Помещения 1130,1129,266,267,331)- Литер А)
642 | ФЕР20-02-003-10 | Установка решеток жалюзийных стальных: щелевых регулирующих (Р), номер 150, размер 150х150 мм | 1 решетка | 20 | 21.06 | 9.6 | 1.4 |  | 421.2 | 192 | 28 |  | 1.07 | 21.4
Раздел 48. Система ВЕ15 (Помещения 242,307- Литер А)
643 | ФЕР20-02-003-10 | Установка решеток жалюзийных стальных: щелевых регулирующих (Р), номер 150, размер 150х150 мм | 1 решетка | 16 | 21.06 | 9.6 | 1.4 |  | 336.96 | 153.6 | 22.4 |  | 1.07 | 17.12
Раздел 49. Система ВЕ16 (Помещения 242,207-Литер А)
644 | ФЕР20-02-003-11 | Установка решеток жалюзийных стальных: щелевых регулирующих (Р), номер 200, размер 200х200 мм | 1 решетка | 2 | 25.08 | 9.6 | 1.4 |  | 50.16 | 19.2 | 2.8 |  | 1.07 | 2.14
645 | ФЕР20-02-003-10 | Установка решеток жалюзийных стальных: щелевых регулирующих (Р), номер 150, размер 150х150 мм | 1 решетка | 4 | 21.06 | 9.6 | 1.4 |  | 84.24 | 38.4 | 5.6 |  | 1.07 | 4.28
646 | ФЕР20-01-001-03 | Прокладка воздуховодов из листовой, оцинкованной стали и алюминия класса Н (нормальные) толщиной: 0,5 мм, периметром 800, 1000 мм | 100 м2 поверхности воздуховодов | 0.048 | 1892.3 | 1343.25 | 114.81 | 5.54 | 90.83 | 64.48 | 5.51 | 0.27 | 153.69 | 7.38 | 0.41 | 0.02
647 | ФССЦ-301-1793 | Воздуховоды из оцинкованной стали толщиной 0,7 мм, периметром до 1000 мм | м2 | 4.8 | 111.37 |  |  |  | 534.58
Раздел 50. Система ВЕ17 (Помещения 1086,238,303- Литер А)
648 | ФЕР20-02-003-10 | Установка решеток жалюзийных стальных: щелевых регулирующих (Р), номер 150, размер 150х150 мм | 1 решетка | 20 | 21.06 | 9.6 | 1.4 |  | 421.2 | 192 | 28 |  | 1.07 | 21.4
Раздел 51. Система ВЕ18 (Помещения 1,2-этажей -Литер А)
649 | ФЕР20-02-003-11 | Установка решеток жалюзийных стальных: щелевых регулирующих (Р), номер 200, размер 200х200 мм | 1 решетка | 9 | 25.08 | 9.6 | 1.4 |  | 225.72 | 86.4 | 12.6 |  | 1.07 | 9.63
650 | ФЕР20-01-001-02 | Прокладка воздуховодов из листовой, оцинкованной стали и алюминия класса Н (нормальные) толщиной: 0,5 мм, периметром до 600 мм | 100 м2 поверхности воздуховодов | 0.108 | 2045.07 | 1467.1 | 143.32 | 7.02 | 220.87 | 158.45 | 15.48 | 0.76 | 167.86 | 18.13 | 0.52 | 0.06
651 | ФССЦ-301-1787 | Воздуховоды из оцинкованной стали толщиной 0,5 мм, периметром до 600 мм | м2 | 10.8 | 102.41 |  |  |  | 1106.03
Раздел 52. Система ВЕ19 (Помещение 1054- Литер А)
652 | ФЕР20-02-003-11 | Установка решеток жалюзийных стальных: щелевых регулирующих (Р), номер 200, размер 200х200 мм | 1 решетка | 8 | 25.08 | 9.6 | 1.4 |  | 200.64 | 76.8 | 11.2 |  | 1.07 | 8.56
Раздел 53. Система ВЕ20 (Помещения 1055,1056- Литер А)
653 | ФЕР20-02-003-11 | Установка решеток жалюзийных стальных: щелевых регулирующих (Р), номер 200, размер 200х200 мм | 1 решетка | 4 | 25.08 | 9.6 | 1.4 |  | 100.32 | 38.4 | 5.6 |  | 1.07 | 4.28
654 | ФЕР20-01-001-03 | Прокладка воздуховодов из листовой, оцинкованной стали и алюминия класса Н (нормальные) толщиной: 0,5 мм, периметром 800, 1000 мм | 100 м2 поверхности воздуховодов | 0.142 | 1892.3 | 1343.25 | 114.81 | 5.54 | 268.71 | 190.74 | 16.3 | 0.79 | 153.69 | 21.82 | 0.41 | 0.06
655 | ФССЦ-301-1793 | Воздуховоды из оцинкованной стали толщиной 0,7 мм, периметром до 1000 мм | м2 | 14.2 | 111.37 |  |  |  | 1581.45
Раздел 54. Система ВЕ21( Помещение 1009 - Литер А)
656 | ФЕР20-02-003-10 | Установка решеток жалюзийных стальных: щелевых регулирующих (Р), номер 150, размер 150х150 мм | 1 решетка | 1 | 21.06 | 9.6 | 1.4 |  | 21.06 | 9.6 | 1.4 |  | 1.07 | 1.07
657 | ФЕР20-01-001-03 | Прокладка воздуховодов из листовой, оцинкованной стали и алюминия класса Н (нормальные) толщиной: 0,5 мм, периметром 800, 1000 мм | 100 м2 поверхности воздуховодов | 0.016 | 1892.3 | 1343.25 | 114.81 | 5.54 | 30.28 | 21.49 | 1.84 | 0.09 | 153.69 | 2.46 | 0.41 | 0.01
658 | ФССЦ-301-1793 | Воздуховоды из оцинкованной стали толщиной 0,7 мм, периметром до 1000 мм | м2 | 1.6 | 111.37 |  |  |  | 178.19
Раздел 55. Система ВЕ22 (Помещения 1013,1021- Литер А)
659 | ФЕР20-02-003-10 | Установка решеток жалюзийных стальных: щелевых регулирующих (Р), номер 150, размер 150х150 мм | 1 решетка | 2 | 21.06 | 9.6 | 1.4 |  | 42.12 | 19.2 | 2.8 |  | 1.07 | 2.14
660 | ФЕР20-01-001-03 | Прокладка воздуховодов из листовой, оцинкованной стали и алюминия класса Н (нормальные) толщиной: 0,5 мм, периметром 800, 1000 мм | 100 м2 поверхности воздуховодов | 0.016 | 1892.3 | 1343.25 | 114.81 | 5.54 | 30.28 | 21.49 | 1.84 | 0.09 | 153.69 | 2.46 | 0.41 | 0.01
661 | ФССЦ-301-1793 | Воздуховоды из оцинкованной стали толщиной 0,7 мм, периметром до 1000 мм | м2 | 1.6 | 111.37 |  |  |  | 178.19
Раздел 56. Система ВЕ23 (Санитарные узлы 1017,1019- Литер А)
662 | ФЕР20-02-003-11 | Установка решеток жалюзийных стальных: щелевых регулирующих (Р), номер 200, размер 200х200 мм | 1 решетка | 2 | 25.08 | 9.6 | 1.4 |  | 50.16 | 19.2 | 2.8 |  | 1.07 | 2.14
663 | ФЕР20-01-001-03 | Прокладка воздуховодов из листовой, оцинкованной стали и алюминия класса Н (нормальные) толщиной: 0,5 мм, периметром 800, 1000 мм | 100 м2 поверхности воздуховодов | 0.025 | 1892.3 | 1343.25 | 114.81 | 5.54 | 47.31 | 33.58 | 2.87 | 0.14 | 153.69 | 3.84 | 0.41 | 0.01
664 | ФССЦ-301-1793 | Воздуховоды из оцинкованной стали толщиной 0,7 мм, периметром до 1000 мм | м2 | 2.5 | 111.37 |  |  |  | 278.43
Раздел 57. Система ВЕ24 (Санитарный узел 1016-Литер А3)
665 | ФЕР20-02-003-11 | Установка решеток жалюзийных стальных: щелевых регулирующих (Р), номер 200, размер 200х200 мм | 1 решетка | 1 | 25.08 | 9.6 | 1.4 |  | 25.08 | 9.6 | 1.4 |  | 1.07 | 1.07
666 | ФЕР20-01-001-03 | Прокладка воздуховодов из листовой, оцинкованной стали и алюминия класса Н (нормальные) толщиной: 0,5 мм, периметром 800, 1000 мм | 100 м2 поверхности воздуховодов | 0.023 | 1892.3 | 1343.25 | 114.81 | 5.54 | 43.52 | 30.89 | 2.64 | 0.13 | 153.69 | 3.53 | 0.41 | 0.01
667 | ФССЦ-301-1793 | Воздуховоды из оцинкованной стали толщиной 0,7 мм, периметром до 1000 мм | м2 | 2.3 | 111.37 |  |  |  | 256.15
Раздел 58. Теплоснабжение калориферов
668 | ФЕР16-02-001-03 | Прокладка трубопроводов отопления из стальных водогазопроводных неоцинкованных труб диаметром: 25 мм | 100 м трубопровода | 1.54 | 2942.69 | 317.17 | 46.64 | 2.03 | 4531.74 | 488.44 | 71.83 | 3.13 | 32.97 | 50.77 | 0.15 | 0.23
669 | ФЕР16-02-001-04 | Прокладка трубопроводов отопления из стальных водогазопроводных неоцинкованных труб диаметром: 32 мм | 100 м трубопровода | 0.65 | 3453.77 | 317.17 | 46.64 | 2.03 | 2244.95 | 206.16 | 30.32 | 1.32 | 32.97 | 21.43 | 0.15 | 0.1
670 | ФЕР16-02-001-05 | Прокладка трубопроводов отопления из стальных водогазопроводных неоцинкованных труб диаметром: 40 мм | 100 м трубопровода | 0.6 | 3219.31 | 317.17 | 46.64 | 2.03 | 1931.59 | 190.3 | 27.98 | 1.22 | 32.97 | 19.78 | 0.15 | 0.09
671 | ФЕР16-02-005-03 | Прокладка трубопроводов отопления и водоснабжения из стальных электросварных труб диаметром: 65 мм | 100 м трубопровода | 0.25 | 6197.38 | 704.28 | 139.89 | 3.11 | 1549.35 | 176.07 | 34.97 | 0.78 | 72.16 | 18.04 | 0.23 | 0.06
672 | ФЕР16-02-005-02 | Прокладка трубопроводов отопления и водоснабжения из стальных электросварных труб диаметром: 50 мм | 100 м трубопровода | 0.13 | 4866.61 | 593.7 | 116.17 | 2.57 | 632.66 | 77.18 | 15.1 | 0.33 | 60.83 | 7.91 | 0.19 | 0.02
673 | ФЕР16-07-005-01 | Гидравлическое испытание трубопроводов систем отопления, водопровода и горячего водоснабжения диаметром: до 50 мм | 100 м трубопровода | 2.92 | 107.11 | 58.32 | 44.51 |  | 312.76 | 170.29 | 129.97 |  | 5.01 | 14.63
674 | ФЕР16-07-005-02 | Гидравлическое испытание трубопроводов систем отопления, водопровода и горячего водоснабжения диаметром: до 100 мм | 100 м трубопровода | 0.25 | 113.94 | 58.32 | 44.51 |  | 28.49 | 14.58 | 11.13 |  | 5.01 | 1.25
675 | ФЕР13-03-002-04 | Огрунтовка металлических поверхностей за один раз: грунтовкой ГФ-021 | 100 м2 окрашиваемой поверхности | 3 | 268.7 | 56.55 | 9.43 | 0.1 | 806.1 | 169.65 | 28.29 | 0.3 | 5.31 | 15.93 | 0.01 | 0.03
676 | ФЕР15-04-030-04 | Масляная окраска металлических поверхностей: решеток, переплетов, труб диаметром менее 50 мм и т.п., количество окрасок 2 | 100 м2 окрашиваемой поверхности | 3 | 1107.48 | 629.59 | 2.93 | 0.12 | 3322.44 | 1888.77 | 8.79 | 0.36 | 71.06 | 213.18 | 0.01 | 0.03
677 | ФЕР26-01-017-01 | Изоляция трубопроводов диаметром 180 мм изделиями из вспененного каучука ("Армофлекс"), вспененного полиэтилена ("Термофлекс"): трубками | 10 м трубопровода | 32.4 | 2101.83 | 34.92 | 22.63 |  | 68099.29 | 1131.41 | 733.21 |  | 3.52 | 114.05
678 | ФССЦ-201-0783 | Конструкции стальные приспособлений для монтажа | т | 0.05 | 7441 |  |  |  | 372.05
679 | ФССЦ-302-1831 | Кран шаровой муфтовый 11Б27П1, диаметром 15 мм | шт. | 36 | 15.71 |  |  |  | 565.56
680 | ФЕР16-05-001-01 | Установка вентилей, задвижек, затворов, клапанов обратных, кранов проходных на трубопроводах из стальных труб диаметром: до 25 мм | 1 шт. | 2 | 75.85 | 13.33 | 3.71 |  | 151.7 | 26.66 | 7.42 |  | 1.47 | 2.94
681 | ФЕР16-05-001-02 | Установка вентилей, задвижек, затворов, клапанов обратных, кранов проходных на трубопроводах из стальных труб диаметром: до 50 мм | 1 шт. | 2 | 98.57 | 13.33 | 4.58 |  | 197.14 | 26.66 | 9.16 |  | 1.47 | 2.94
682 | ФССЦ-302-1711 | Задвижки клиновые с выдвижным шпинделем фланцевые для воды и пара давлением 1 МПа (10 кгс/см2) 30с41нж диаметром 50 мм | шт. | 4 | 794.4 |  |  |  | 3177.6
683 | ФЕР16-05-001-03 | Установка вентилей, задвижек, затворов, клапанов обратных, кранов проходных на трубопроводах из стальных труб диаметром: до 100 мм | 1 шт. | 2 | 170.64 | 26.39 | 8.83 | 0.27 | 341.28 | 52.78 | 17.66 | 0.54 | 2.91 | 5.82 | 0.02 | 0.04
684 | ФССЦ-302-1941 | Задвижки клиновые с выдвижным шпинделем фланцевые для воды и пара давлением 1 МПа (10 кгс/см2) 30с41нж диаметром 80 мм | шт. | 2 | 908.16 |  |  |  | 1816.32
685 | ФЕР16-06-002-01 | Установка водомерных узлов, поставляемых на место монтажа собранными в блоки, без обводной линии диаметром ввода: до 65 мм, диаметром водомера до 40 мм (смесительных узлов) КОЭФ. К ПОЗИЦИИ: МАТ=0 к расх. | 1 узел | 9 | 68.73 | 59.68 | 9.05 | 0.27 | 618.57 | 537.12 | 81.45 | 2.43 | 6.58 | 59.22 | 0.02 | 0.18
686 | ФССЦ-302-1221 | Смесительный узел SUR (P) 60-6,3 (циркуляционный насос, трехходовый клапан ESBE, шаровой клапан, фильтр, гибкие трубки) | компл. | 1 | 6423.8 |  |  |  | 6423.8
687 | ФССЦ-302-1220 | Смесительный узел SUR (P) 40-4,0 (циркуляционный насос, трехходовый клапан ESBE, шаровой клапан, фильтр, гибкие трубки) | компл. | 2 | 6213.17 |  |  |  | 12426.34
688 | ФССЦ-302-1222 | Смесительный узел SUR (P) 80-16 (циркуляционный насос, трехходовый клапан ESBE, шаровой клапан, фильтр, гибкие трубки) | компл. | 4 | 10741.45 |  |  |  | 42965.8
689 | ФССЦ-302-1220 | Смесительный узел SUR (P) 40-4,0 (циркуляционный насос, трехходовый клапан ESBE, шаровой клапан, фильтр, гибкие трубки) | компл. | 1 | 6213.17 |  |  |  | 6213.17
690 | ФССЦ-302-1220 | Смесительный узел SUR (P) 40-4,0 (циркуляционный насос, трехходовый клапан ESBE, шаровой клапан, фильтр, гибкие трубки) | компл. | 1 | 6213.17 |  |  |  | 6213.17
691 | ФЕР18-07-001-02 | Установка манометров: с трехходовым краном | 1 компл. | 18 | 226.72 | 2.18 |  |  | 4080.96 | 39.24 |  |  | 0.22 | 3.96
692 | ФЕР18-07-001-04 | Установка термометров в оправе прямых и угловых | 1 компл. | 18 | 338.87 | 2.91 |  |  | 6099.66 | 52.38 |  |  | 0.31 | 5.58
Раздел 59. Теплоизоляция воздуховодов
693 | ФЕР26-01-018-01 | Изоляция плоских и криволинейных поверхностей пластинами (плитами) из вспененного каучука ("Армофлекс"), вспененного полиэтилена ("Термофлекс") КОЭФ. К ПОЗИЦИИ: ПЗ=2 (ОЗП=2; ЭМ=2 к расх.; ЗПМ=2; МАТ=0 к расх.; ТЗ=2; ТЗМ=2) | 10 м2 изолируемой поверхности | 10 | 207.3 | 132.34 | 74.96 |  | 2073 | 1323.4 | 749.6 |  | 13.34 | 133.4
694 | Прайс | Теплоизоляция Пенофол С-05, 5мм | м2 | 200 | 70.72 |  |  |  | 14144
Итого прямые затраты по смете в ценах 2001г. | [8 empty] | 1102971.65 | 50864 | 12213.88 | 406.14 |  | 5698.37 |  | 35.08
Итого прямые затраты по смете с учетом коэффициентов к итогам | [8 empty] | 3889183.97 | 667205.14 | 81499.63 | 5143.11 |  | 6407.61 |  | 37.67
В том числе, справочно:
При ремонте и реконструкции зданий и сооружений работы, аналогичные технологическим процессам в новом строительстве ОЗП=1,15; ЭМ=1,25; ЗПМ=1,25; ТЗ=1,15; ТЗМ=1,25 (Поз. 103-108, 110, 112-116, 121, 123-125, 127-128, 132-135, 137, 139-140, 142-143, 148, 150-152, 154, 156-158, 160-161, 165, 167-169, 172, 174-182, 184-185, 187-188, 190, 192, 194, 199, 201-203, 205, 207-213, 215-216, 218, 220, 222, 227, 229-231, 234, 236-244, 246-247, 249, 251-252, 254, 256, 261, 263, 265-273, 275, 277-278, 280, 282, 285, 287, 289-293, 295, 297-299, 301, 303, 305, 308, 310-318, 320, 322-323, 325, 327, 329, 331-339, 341, 343-344, 346, 348, 351-358, 360, 362, 364, 366, 368-376, 378, 380-381, 384, 386-392, 394-398, 400, 402, 404, 406, 408, 410-416, 418-421, 423, 425, 427, 429, 431, 433, 435, 437, 440-441, 443, 445, 447, 449-451, 453, 455, 457, 459, 461, 463-464, 466, 468-469, 471, 473, 475, 477-478, 480, 482, 484, 486, 488, 490, 492, 495-496, 498-501, 503, 505, 508-509, 511, 513, 516-517, 519-522, 525, 527, 529, 531, 534-537, 539, 541-544, 546, 548-550, 552, 554, 557, 559-562, 564, 566, 568, 570, 573, 575, 577, 579, 581, 583-587, 589, 592, 594, 596, 598, 600-602, 606-608, 610, 612, 614, 616-618, 620-622, 624, 626-627, 629-630, 632-646, 648-650, 652-654, 656-657, 659-660, 662-663, 665-666, 668-674, 680-681, 683, 685, 691-692, 118-119, 145-146, 163-164, 196-197, 224-225, 258-259, 677, 693-694, 120, 147, 198, 226, 260, 675, 591, 605, 676) | [8 empty] | 8749.5 | 6357.71 | 2391.77 | 34.94 |  | 709.2435 |  | 2.5875
Перевод в цены 2011г. 4кв. ОЗП=11,66; ЭМ=5,58; ЗПМ=11,66; МАТ=3,02 (Поз. 1-4, 8, 11-12, 15-16.1, 20-25, 32-36, 43-48, 55-59, 63, 65-68, 70, 72-75, 77-79, 83-84, 86, 89, 91-95, 100, 102-108, 110, 112-116, 121, 123-125, 127-128, 132-135, 137, 139-140, 142-143, 148, 150-152, 154, 156-158, 160-161, 165, 167-169, 172, 174-182, 184-185, 187-188, 190, 192, 194, 199, 201-203, 205, 207-213, 215-216, 218, 220, 222, 227, 229-231, 234, 236-244, 246-247, 249, 251-252, 254, 256, 261, 263, 265-273, 275, 277-278, 280, 282, 285, 287, 289-293, 295, 297-299, 301, 303, 305, 308, 310-318, 320, 322-323, 325, 327, 329, 331-339, 341, 343-344, 346, 348, 351-358, 360, 362, 364, 366, 368-376, 378, 380-381, 384, 386-392, 394-398, 400, 402, 404, 406, 408, 410-416, 418-421, 423, 425, 427, 429, 431, 433, 435, 437, 440-441, 443, 445, 447, 449-451, 453, 455, 457, 459, 461, 463-464, 466, 468-469, 471, 473, 475, 477-478, 480, 482, 484, 486, 488, 490, 492, 495-496, 498-501, 503, 505, 508-509, 511, 513, 516-517, 519-522, 525, 527, 529, 531, 534-537, 539, 541-544, 546, 548-550, 552, 554, 557, 559-562, 564, 566, 568, 570, 573, 575, 577, 579, 581, 583-587, 589, 592, 594, 596, 598, 600-602, 606-608, 610, 612, 614, 616-618, 620-622, 624, 626-627, 629-630, 632-646, 648-650, 652-654, 656-657, 659-660, 662-663, 665-666, 668-674, 680-681, 683, 685, 691-692, 5-7, 9-10, 13-14, 17-19, 26-31, 37-42, 49-54, 60-62, 64, 69, 71, 76, 80-82, 85, 87-88, 90, 96-99, 101, 109, 111, 117, 122, 126, 129-131, 136, 138, 141, 144, 149, 153, 155, 159, 162, 166, 170-171, 173, 183, 186, 189, 191, 193, 195, 200, 204, 206, 214, 217, 219, 221, 223, 228, 232-233, 235, 245, 248, 250, 253, 255, 257, 262, 264, 274, 276, 279, 281, 286, 288, 294, 296, 300, 304, 306, 309, 319, 321, 324, 326, 328, 330, 340, 342, 345, 347, 349, 359, 361, 363, 365, 367, 377, 379, 382-383, 393, 399, 401, 403, 405, 407, 409, 417, 422, 424, 426, 428, 430, 432, 434, 436, 438, 442, 444, 446, 448, 452, 454, 456, 458, 460, 462, 465, 467, 470, 472, 474, 476, 479, 481, 483, 485, 487, 489, 491, 493, 497, 502, 504, 506-507, 510, 512, 514, 518, 523-524, 526, 528, 530, 532, 538, 540, 545, 547, 551, 553, 555-556, 558, 563, 565, 567, 569, 571, 574, 576, 578, 580, 582, 588, 593, 595, 597, 599, 603, 609, 611, 613, 615, 619, 623, 625, 628, 631, 647, 651, 655, 658, 661, 664, 667, 678-679, 682, 684, 686-690, 118-119, 145-146, 163-164, 196-197, 224-225, 258-259, 677, 693-694, 120, 147, 198, 226, 260, 675, 283-284, 307, 350, 385, 439, 494, 515, 533, 572, 302, 590, 604, 591, 605, 676) | [8 empty] | 2777462.82 | 609983.43 | 66893.97 | 4702.02
Накладные расходы | [8 empty] | 616269.62
В том числе, справочно:
74%*0,85 ФОТ (от 48389,7) (Поз. 5-7, 9-10, 13-14, 17-19, 26-31, 37-42, 49-54, 60-62, 64, 69, 71, 76, 80-82, 85, 87-88, 90, 96-99, 101) | [8 empty] | 30437.12
89%*0,85 ФОТ (от 3559,8) (Поз. 590, 604) | [8 empty] | 2692.99
90%*0.9 * 0,85 ФОТ (от 3495,09) (Поз. 120, 147, 198, 226, 260, 675) | [8 empty] | 2406.37
100%*0.9 * 0,85 ФОТ (от 82621,24) (Поз. 118-119, 145-146, 163-164, 196-197, 224-225, 258-259, 677, 693-694) | [8 empty] | 63205.25
105%*0.9 * 0,85 ФОТ (от 25331,82) (Поз. 676) | [8 empty] | 20347.78
110%*0.9 * 0,85 ФОТ (от 4858,02) (Поз. 283-284, 307, 350, 385, 439, 494, 515, 533, 572) | [8 empty] | 4088.02
118%*0.9 * 0,85 ФОТ (от 6736,8) (Поз. 591, 605) | [8 empty] | 6081.31
128%*0.9 * 0,85 ФОТ (от 497355,78) (Поз. 1-4, 8, 11-12, 15-16.1, 20-25, 32-36, 43-48, 55-59, 63, 65-68, 70, 72-75, 77-79, 83-84, 86, 89, 91-95, 100, 102-108, 110, 112-116, 121, 123-125, 127-128, 132-135, 137, 139-140, 142-143, 148, 150-152, 154, 156-158, 160-161, 165, 167-169, 172, 174-182, 184-185, 187-188, 190, 192, 194, 199, 201-203, 205, 207-213, 215-216, 218, 220, 222, 227, 229-231, 234, 236-244, 246-247, 249, 251-252, 254, 256, 261, 263, 265-273, 275, 277-278, 280, 282, 285, 287, 289-293, 295, 297-299, 301, 303, 305, 308, 310-318, 320, 322-323, 325, 327, 329, 331-339, 341, 343-344, 346, 348, 351-358, 360, 362, 364, 366, 368-376, 378, 380-381, 384, 386-392, 394-398, 400, 402, 404, 406, 408, 410-416, 418-421, 423, 425, 427, 429, 431, 433, 435, 437, 440-441, 443, 445, 447, 449-451, 453, 455, 457, 459, 461, 463-464, 466, 468-469, 471, 473, 475, 477-478, 480, 482, 484, 486, 488, 490, 492, 495-496, 498-501, 503, 505, 508-509, 511, 513, 516-517, 519-522, 525, 527, 529, 531, 534-537, 539, 541-544, 546, 548-550, 552, 554, 557, 559-562, 564, 566, 568, 570, 573, 575, 577, 579, 581, 583-587, 589, 592, 594, 596, 598, 600-602, 606-608, 610, 612, 614, 616-618, 620-622, 624, 626-627, 629-630, 632-646, 648-650, 652-654, 656-657, 659-660, 662-663, 665-666, 668-674, 680-681, 683, 685, 691-692) | [8 empty] | 487010.78
Сметная прибыль | [8 empty] | 357578.52
В том числе, справочно:
50%*0,8 ФОТ (от 48389,7) (Поз. 5-7, 9-10, 13-14, 17-19, 26-31, 37-42, 49-54, 60-62, 64, 69, 71, 76, 80-82, 85, 87-88, 90, 96-99, 101) | [8 empty] | 19355.88
55%*0.85 * 0,8 ФОТ (от 25331,82) (Поз. 676) | [8 empty] | 9474.1
63%*0.85 * 0,8 ФОТ (от 6736,8) (Поз. 591, 605) | [8 empty] | 2886.05
65%*0,8 ФОТ (от 3559,8) (Поз. 590, 604) | [8 empty] | 1851.1
70%*0.85 * 0,8 ФОТ (от 90974,35) (Поз. 118-119, 145-146, 163-164, 196-197, 224-225, 258-259, 677, 693-694, 120, 147, 198, 226, 260, 675, 283-284, 307, 350, 385, 439, 494, 515, 533, 572) | [8 empty] | 43303.79
83%*0.85 * 0,8 ФОТ (от 497355,78) (Поз. 1-4, 8, 11-12, 15-16.1, 20-25, 32-36, 43-48, 55-59, 63, 65-68, 70, 72-75, 77-79, 83-84, 86, 89, 91-95, 100, 102-108, 110, 112-116, 121, 123-125, 127-128, 132-135, 137, 139-140, 142-143, 148, 150-152, 154, 156-158, 160-161, 165, 167-169, 172, 174-182, 184-185, 187-188, 190, 192, 194, 199, 201-203, 205, 207-213, 215-216, 218, 220, 222, 227, 229-231, 234, 236-244, 246-247, 249, 251-252, 254, 256, 261, 263, 265-273, 275, 277-278, 280, 282, 285, 287, 289-293, 295, 297-299, 301, 303, 305, 308, 310-318, 320, 322-323, 325, 327, 329, 331-339, 341, 343-344, 346, 348, 351-358, 360, 362, 364, 366, 368-376, 378, 380-381, 384, 386-392, 394-398, 400, 402, 404, 406, 408, 410-416, 418-421, 423, 425, 427, 429, 431, 433, 435, 437, 440-441, 443, 445, 447, 449-451, 453, 455, 457, 459, 461, 463-464, 466, 468-469, 471, 473, 475, 477-478, 480, 482, 484, 486, 488, 490, 492, 495-496, 498-501, 503, 505, 508-509, 511, 513, 516-517, 519-522, 525, 527, 529, 531, 534-537, 539, 541-544, 546, 548-550, 552, 554, 557, 559-562, 564, 566, 568, 570, 573, 575, 577, 579, 581, 583-587, 589, 592, 594, 596, 598, 600-602, 606-608, 610, 612, 614, 616-618, 620-622, 624, 626-627, 629-630, 632-646, 648-650, 652-654, 656-657, 659-660, 662-663, 665-666, 668-674, 680-681, 683, 685, 691-692) | [8 empty] | 280707.6
Итого | [8 empty] | 4863032.11 |  |  |  |  | 6407.61 |  | 37.67
Непредвиденные затраты 2% | [8 empty] | 97260.64
Итого с непредвиденными | [8 empty] | 4960292.75
НДС 18% | [8 empty] | 892852.7
ВСЕГО по смете | [8 empty] | 5853145.45 |  |  |  |  | 6407.61 |  | 37.67
Составил: ___________________________ведущий инженер СО Прокопович Т.В.
(должность, подпись, расшифровка)
Проверил: ___________________________Гущина Т.И.
(должность, подпись, расшифровка)