## Локальная смета
СОГЛАСОВАНО: | [11 empty] | УТВЕРЖДАЮ:
_________________ | [11 empty] | _________________
" _____ " ________________ 2012 г. | [11 empty] | "____" ______________2012 г.
МАДОУ " Детский сад № 404",ул. Пушкина,35
(наименование стройки)
ЛОКАЛЬНЫЙ СМЕТНЫЙ РАСЧЕТ №
(локальная смета)
|  | на | Ремонт скатной кровли, МАДОУ " Детский сад № 404", ул. Пушкина,35
(наименование работ и затрат, наименование объекта)
Основание:
|  |  | Сметная стоимость строительных работ _______________________________________________________________________________________________ | [5 empty] | ___________________________1581358,89 |  | руб.
|  |  | Средства на оплату труда _______________________________________________________________________________________________ | [5 empty] | ___________________________276074,64 |  | руб.
|  |  | Сметная трудоемкость _______________________________________________________________________________________________ | [5 empty] | _______________________________________________________________________________________________2764,09 |  | чел.час
Составлен(а) в текущих (прогнозных) ценах по состоянию на 4 кв 2011 г.
№ пп | Обосно- вание | Наименование | Ед. изм. | Кол. | Стоимость единицы, руб. |  |  |  | Общая стоимость, руб. |  |  |  | Т/з осн. раб.на ед. | Т/з осн. раб. Всего | Т/з мех. на ед. | Т/з мех. Всего
[5 empty] | Всего | В том числе |  |  | Всего | В том числе
[6 empty] | Осн.З/п | Эк.Маш | З/пМех |  | Осн.З/п | Эк.Маш | З/пМех
1 | 2 | 3 | 4 | 5 | 6 | 7 | 8 | 9 | 10 | 11 | 12 | 13 | 14 | 15 | 16 | 17
Раздел 1. Новый Раздел
1 | ФЕРр58-17-1 | Разборка покрытий кровель: из листовой стали | 100 м2 покрытия кровли | 6 | 82.25 | 81.82 | 0.43 |  | 493.5 | 490.92 | 2.58 |  | 10.49 | 62.94
2 | ФЕРр58-18-5 | Смена обрешетки сплошным настилом из досок толщиной: до 50 мм | 100 м2 сменяемой обрешетки | 6 | 5541.91 | 1099.61 | 100.28 |  | 33251.46 | 6597.66 | 601.68 |  | 138.49 | 830.94
3 | ФЕР12-01-014-02 | Разборка покрытий: керамзитом КОЭФ. К ПОЗИЦИИ: ОЗП=0,6; ЭМ=0,6 к расх.; ЗПМ=0,6; МАТ=0 к расх.; ТЗ=0,6; ТЗМ=0,6 | 1 м3 утеплителя | 120 | 32.33 | 14.23 | 18.1 | 2.3 | 3879.6 | 1707.6 | 2172 | 276 | 1.82 | 218.4 | 0.2 | 24
4 | ФЕР12-01-017-01 | Устройство выравнивающих стяжек: цементно-песчаных толщиной 15 мм | 100 м2 стяжки | 0.54 | 1292.15 | 235.18 | 225 | 21.86 | 697.76 | 127 | 121.5 | 11.8 | 27.22 | 14.7 | 1.94 | 1.05
5 | ФЕР12-01-015-03 | Устройство пароизоляции: прокладочной в один слой | 100 м2 изолируемой поверхности | 6 | 951.81 | 68.52 | 31.79 | 1.76 | 5710.86 | 411.12 | 190.74 | 10.56 | 7.84 | 47.04 | 0.13 | 0.78
6 | ФЕР12-01-015-03 | Устройство пароизоляции: прокладочной в один слой | 100 м2 изолируемой поверхности | 0.72 | 951.81 | 68.52 | 31.79 | 1.76 | 685.3 | 49.33 | 22.89 | 1.27 | 7.84 | 5.64 | 0.13 | 0.09
7 | ФЕР12-01-014-02 | Утепление покрытий: керамзитом | 1 м3 утеплителя | 120 | 225.58 | 23.71 | 30.17 | 3.83 | 27069.6 | 2845.2 | 3620.4 | 459.6 | 3.04 | 364.8 | 0.34 | 40.8
8 | ФЕРр58-5-1 | Ремонт деревянных элементов конструкций крыш: укрепление стропильных ног расшивкой досками с двух сторон | 100 м | 2.5 | 3598.85 | 340.09 | 31.6 |  | 8997.13 | 850.23 | 79 |  | 39.87 | 99.68
9 | ФЕРр58-5-7 | Ремонт деревянных элементов конструкций крыш: смена концов деревянных стропильных с установкой стоек под стропильные ноги | шт | 75 | 126.01 | 36.17 | 30.71 |  | 9450.75 | 2712.75 | 2303.25 |  | 4.24 | 318
10 | ФЕРр58-5-5 | Ремонт деревянных элементов конструкций крыш: смена отдельных частей мауэрлатов с осмолкой и обертывание толью | 100 м | 0.9 | 4590.28 | 1366.59 | 57.99 |  | 4131.25 | 1229.93 | 52.19 |  | 160.21 | 144.19
12 | ФЕР09-04-002-01прим | Монтаж кровельного покрытия: из профилированного листа по деревянной обрешетке КОЭФ. К ПОЗИЦИИ: МАТ=0 к расх. | 100 м2 покрытия | 6 | 790.78 | 310.27 | 480.51 | 37.43 | 4744.68 | 1861.62 | 2883.06 | 224.58 | 35.5 | 213 | 2.61 | 15.66
13 | ФССЦ-101-3859 | Профилированный настил оцинкованный С44-1000-0,7 | т | 4.44 | 10091.21 |  |  |  | 44804.97
14 | ФССЦ-101-1810 | Винты самонарезающие для крепления профилированного настила и панелей к несущим конструкциям | т | 0.03 | 35011 |  |  |  | 1050.33
15 | ФЕРр58-10-2 | Смена: прямых звеньев водосточных труб с люлек | 100 м | 1.05 | 7234.21 | 755.76 | 6.97 |  | 7595.92 | 793.55 | 7.32 |  | 88.6 | 93.03
16 | ФЕРр58-10-7 | Смена: воронок водосточных труб с люлек | 100 шт. | 0.1 | 7809.79 | 1021.04 | 6.97 |  | 780.98 | 102.1 | 0.7 |  | 119.7 | 11.97
17 | ФЕРр53-16-1 | Ремонт кирпичной кладки вентиляционных каналов отдельными местами | 1 м3 кладки | 2 | 1149.58 | 283.83 | 29.59 | 5.37 | 2299.16 | 567.66 | 59.18 | 10.74 | 35.39 | 70.78 | 0.43 | 0.86
18 | ФЕРр61-31-1 | Оштукатуривание поверхности дымовых труб | 100 м2 поверхности | 0.8 | 2166.01 | 1220.71 | 1.87 |  | 1732.81 | 976.57 | 1.5 |  | 131.4 | 105.12
19 | ФЕРр58-2-1 | Разборка слуховых окон: прямоугольных двускатных | 100 окон | 0.02 | 2720.29 | 2709.92 | 10.37 |  | 54.41 | 54.2 | 0.21 |  | 341.3 | 6.83
20 | ФЕР10-01-003-01 | Устройство слуховых окон | 1 слуховое окно | 2 | 378.81 | 56.55 | 22.06 | 1.49 | 757.62 | 113.1 | 44.12 | 2.98 | 6.63 | 13.26 | 0.11 | 0.22
21 | ФССЦ-203-0251 | Створки оконные для жилых зданий площадь 0,3-0,4 м2 | м2 | -1 | 151.4 |  |  |  | -151.4
22 | ФССЦ-203-0177 | Окна неоткрывающиеся (глухие) одинарной конструкции с жалюзийной решеткой СГО 6-12Ж, площадь 0,65 м2 | м2 | 2 | 421.8 |  |  |  | 843.6
23 | ФССЦ-101-2009 | Приборы оконные | компл. | 2 | 16.28 |  |  |  | 32.56
24 | ФЕР15-05-001-03 | Остекление оконным стеклом окон: с одинарным переплетом | 100 м2 площади проемов по наружному обводу коробок | 0.024 | 1951.91 | 207.28 | 37.34 | 2.43 | 46.85 | 4.97 | 0.9 | 0.06 | 24.3 | 0.58 | 0.18
25 | ФЕР15-04-024-05 | Простая окраска масляными составами по дереву: заполнений оконных проемов | 100 м2 окрашиваемой поверхности | 0.02 | 928.13 | 389.37 | 3.8 | 0.12 | 18.56 | 7.79 | 0.08 |  | 44.55 | 0.89 | 0.01
26 | ФЕР12-01-012-01прим | Ограждение кровель перилами (Снегозадержание) | 100 м ограждения | 1.5 | 3147.39 | 59.1 | 55.38 | 3.92 | 4721.09 | 88.65 | 83.07 | 5.88 | 6.67 | 10.01 | 0.29 | 0.44
27 | ФЕР15-04-030-04 | Масляная окраска металлических поверхностей: решеток, переплетов, труб диаметром менее 50 мм и т.п., количество окрасок 2 КОЭФ. К ПОЗИЦИИ: ПЗ=0,5 (ОЗП=0,5; ЭМ=0,5 к расх.; ЗПМ=0,5; МАТ=0,5 к расх.; ТЗ=0,5; ТЗМ=0,5) | 100 м2 окрашиваемой поверхности | 1.05 | 553.74 | 314.8 | 1.47 | 0.06 | 581.43 | 330.54 | 1.54 | 0.06 | 35.53 | 37.31 | 0.01 | 0.01
28 | ФЕР10-01-091-01 | Антисептическая обработка деревянных конструкций составом "Пирилакс" при помощи аппарата аэрозольно-капельного распыления | 100 м2 обрабатываемой поверхности | 6 | 263.84 | 47.94 | 39.73 | 0.46 | 1583.04 | 287.64 | 238.38 | 2.76 | 5.1 | 30.6 | 0.04 | 0.24
Раздел 2. Вывоз мусора
29 | ФСЦП311-01-146-1 | Мусор строительный с погрузкой вручную: погрузка | тонна | 111 120*0,75+21 | 32.93 | 4.15 | 28.78 |  | 3655.23 | 460.65 | 3194.58 |  | 0.58 | 64.38
30 | ФСЦП310-3027-1 | Перевозка грузов автомобилями-самосвалами грузоподъемностью 10 т работающих вне карьера: расстояние перевозки 27 км; нормативное время пробега 1,777 час; класс груза 1 | 1 тонна | 111 | 17.59 |  | 17.59 |  | 1952.49 |  | 1952.49
Итого прямые затраты по смете в ценах 2001г. | [8 empty] | 171471.54 | 22670.78 | 17633.36 | 1006.29 |  | 2764.09 |  | 84.15
Итого прямые затраты по смете с учетом коэффициентов к итогам | [8 empty] | 964873.41 | 264341.3 | 98217.82 | 11733.34 |  | 2764.09 |  | 84.15
В том числе, справочно:
ОЗП=11,66; ЭМ=5,57; ЗПМ=11,66; МАТ=3,38 (Поз. 1-2, 8-10, 15-16, 19, 3-7, 11, 26, 12-14, 17-18, 20-23, 28, 24-25, 27, 29-30) | [8 empty] | 634433.39 | 241670.51 | 80584.46 | 10727.05
Вывоз мусора ПЗ=5,67 (Поз. 29-30) | [8 empty] | 158968.48
Накладные расходы | [8 empty] | 211895.69
В том числе, справочно:
67% = 79%*0,85 ФОТ (от 11386,81) (Поз. 18) | [8 empty] | 7629.16
71% = 83%*0,85 ФОТ (от 149613,42) (Поз. 1-2, 8-10, 15-16, 19) | [8 empty] | 106225.53
73% = 86%*0,85 ФОТ (от 6744,15) (Поз. 17) | [8 empty] | 4923.23
69% = 90%*0.9 * 0,85 ФОТ (от 24325,09) (Поз. 12-14) | [8 empty] | 16784.31
85% = 100%*0,85 ФОТ (от 5371,18) (Поз. 29) | [8 empty] | 4565.5
80% = 105%*0.9 * 0,85 ФОТ (от 4004,28) (Поз. 24-25, 27) | [8 empty] | 3203.42
90% = 118%*0.9 * 0,85 ФОТ (от 4739,56) (Поз. 20-23, 28) | [8 empty] | 4265.6
92% = 120%*0.9 * 0,85 ФОТ (от 69890,15) (Поз. 3-7, 11, 26) | [8 empty] | 64298.94
Сметная прибыль | [8 empty] | 137088.4
В том числе, справочно:
40% = 50%*0,8 ФОТ (от 11386,81) (Поз. 18) | [8 empty] | 4554.72
37% = 55%*0.85 * 0,8 ФОТ (от 4004,28) (Поз. 24-25, 27) | [8 empty] | 1481.58
48% = 60%*0,8 ФОТ (от 5371,18) (Поз. 29) | [8 empty] | 2578.17
43% = 63%*0.85 * 0,8 ФОТ (от 4739,56) (Поз. 20-23, 28) | [8 empty] | 2038.01
52% = 65%*0,8 ФОТ (от 149613,42) (Поз. 1-2, 8-10, 15-16, 19) | [8 empty] | 77798.98
44% = 65%*0.85 * 0,8 ФОТ (от 69890,15) (Поз. 3-7, 11, 26) | [8 empty] | 30751.67
56% = 70%*0,8 ФОТ (от 6744,15) (Поз. 17) | [8 empty] | 3776.72
58% = 85%*0.85 * 0,8 ФОТ (от 24325,09) (Поз. 12-14) | [8 empty] | 14108.55
Итоги по смете:
Итого | [8 empty] | 1313857.5 |  |  |  |  | 2764.09 |  | 84.15
Непредвиденные 2% | [8 empty] | 26277.15
Итого с непредвиденными | [8 empty] | 1340134.65
НДС 18% | [8 empty] | 241224.24
ВСЕГО по смете | [8 empty] | 1581358.89 |  |  |  |  | 2764.09 |  | 84.15
Составил: ___________________________Ведущий инженер СО Плаксина Л.Е.
(должность, подпись, расшифровка)
Проверил: ___________________________
(должность, подпись, расшифровка)