## Локальная смета
СОГЛАСОВАНО: | [11 empty] | УТВЕРЖДАЮ:
Заведующий МАДОУ "ДС №422" Мелентьева О.С.
_________________ | [11 empty] | _________________
" _____ " ________________ 2012 г. | [11 empty] | "____" ______________2012 г.
МАДОУ "Детский сад №422" по адресу: г.Пермь, ул.Народовольческая,28
(наименование стройки)
ЛОКАЛЬНЫЙ СМЕТНЫЙ РАСЧЕТ №
(локальная смета)
|  | на | Текущий ремонт кровли
(наименование работ и затрат, наименование объекта)
Основание: Рабочий проект шифр: 005-2010-АС.2
|  |  | Сметная стоимость строительных работ _______________________________________________________________________________________________ | [5 empty] | ___________________________4931238,54 |  | руб.
|  |  | Средства на оплату труда _______________________________________________________________________________________________ | [5 empty] | ___________________________697815,79 |  | руб.
|  |  | Сметная трудоемкость _______________________________________________________________________________________________ | [5 empty] | _______________________________________________________________________________________________6392,37 |  | чел.час
Составлен(а) в текущих (прогнозных) ценах по состоянию на 4-й квартал 2011г.
№ пп | Обосно- вание | Наименование | Ед. изм. | Кол. | Стоимость единицы, руб. |  |  |  | Общая стоимость, руб. |  |  |  | Т/з осн. раб.на ед. | Т/з осн. раб. Всего | Т/з мех. на ед. | Т/з мех. Всего
[5 empty] | Всего | В том числе |  |  | Всего | В том числе
[6 empty] | Осн.З/п | Эк.Маш | З/пМех |  | Осн.З/п | Эк.Маш | З/пМех
1 | 2 | 3 | 4 | 5 | 6 | 7 | 8 | 9 | 10 | 11 | 12 | 13 | 14 | 15 | 16 | 17
Раздел 1. Демонтажные работы (л.2).
1 | ФЕР46-04-008-01 В ред. пр. № 253 Минрегиона РФ | Разборка покрытий кровель: из рулонных материалов | 100 м2 покрытия | 15,99 0,29+13,68+2,02 | 153.59 | 112.16 | 41.43 |  | 2455.9 | 1793.44 | 662.46 |  | 14.38 | 229.94
2 | ФЕРр58-3-1 В ред. пр. № 207 Минрегиона РФ | Разборка мелких покрытий и обделок из листовой стали: поясков, сандриков, желобов, отливов, свесов и т.п. | 100 м труб и покрытий | 0,21 12,6/0,6/100 | 71.18 | 70.98 | 0.2 |  | 14.95 | 14.91 | 0.04 |  | 9.1 | 1.91
3 | ФЕРр57-2-5 В ред. пр. № 207 Минрегиона РФ Прим. | Разборка цементностружечных плит в один слой | 100 м2 покрытия | 1,1 1,1/0,01/100 | 130.82 | 126.13 | 4.69 | 1.74 | 143.9 | 138.74 | 5.16 | 1.91 | 16.17 | 17.79 | 0.15 | 0.17
4 | ФЕР07-05-030-09 В ред. пр. № 253 Минрегиона РФ | Демонтаж плит парапета массой: до 0,5 т (предположительно АП1-5) КОЭФ. К ПОЗИЦИИ: Демонтаж (разборка) сборных бетонных и железобетонных конструкций ОЗП=0,8; ЭМ=0,8 к расх.; ЗПМ=0,8; МАТ=0 к расх.; ТЗ=0,8; ТЗМ=0,8 | 100 шт. сборных конструкций | 2 округл(302,08/1,24/100; 0) | 1306.77 | 339.95 | 966.82 | 136.73 | 2613.54 | 679.9 | 1933.64 | 273.46 | 37.03 | 74.06 | 10.13 | 20.26
5 | ФЕР12-01-014-01 В ред. пр. № 253 Минрегиона РФ | Разборка утепления покрытий: легким (ячеистым) бетоном КОЭФ. К ПОЗИЦИИ: Демонтаж (разборка) другие виды работ ОЗП=0,6; ЭМ=0,6 к расх.; ЗПМ=0,6; МАТ=0 к расх.; ТЗ=0,6; ТЗМ=0,6 | 1 м3 утеплителя | 43,71 3,4+40,31 | 34.49 | 19.05 | 15.44 | 1.96 | 1507.56 | 832.68 | 674.88 | 85.67 | 2.44 | 106.65 | 0.17 | 7.43
6 | ФЕР12-01-017-01 В ред. пр. № 253 Минрегиона РФ | Разборка выравнивающих стяжек: цементно-песчаных толщиной 15 мм КОЭФ. К ПОЗИЦИИ: Демонтаж (разборка) другие виды работ ОЗП=0,6; ЭМ=0,6 к расх.; ЗПМ=0,6; МАТ=0 к расх.; ТЗ=0,6; ТЗМ=0,6 | 100 м2 стяжки | 15,99 1599/100 | 276.11 | 141.11 | 135 | 13.12 | 4415 | 2256.35 | 2158.65 | 209.79 | 16.33 | 261.12 | 1.16 | 18.55
7 | ФЕР12-01-017-02 В ред. пр. № 253 Минрегиона РФ | Разборка выравнивающих стяжек: на каждый 1 мм изменения толщины добавлять или исключать к расценке 12-01-017-01 КОЭФ. К ПОЗИЦИИ: Демонтаж (разборка) другие виды работ ОЗП=0,6; ЭМ=0,6 к расх.; ЗПМ=0,6; МАТ=0 к расх.; ТЗ=0,6; ТЗМ=0,6; Толщиной 30мм (30-15)/1 ПЗ=15 (ОЗП=15; ЭМ=15 к расх.; ЗПМ=15; МАТ=15 к расх.; ТЗ=15; ТЗМ=15) | 100 м2 стяжки | 15,99 1599/100 | 101.7 | 77.76 | 23.94 | 3.06 | 1626.18 | 1243.38 | 382.8 | 48.93 | 9 | 143.91 | 0.27 | 4.32
Раздел 2. Устройство кровли над помещениями детсада S=1367,8м2 (л.АС.2-4).
8 | ФЕР12-01-015-03 В ред. пр. № 253 Минрегиона РФ | Устройство пароизоляции: прокладочной в один слой (с заведением на ограждающие конструкции на 150мм) 269,81 = 951,81 - 110 x 6,20 | 100 м2 изолируемой поверхности | 18,2789 (1367,8-19,91+480)/100 | 269.81 | 68.52 | 31.79 | 1.76 | 4931.83 | 1252.47 | 581.09 | 32.17 | 7.84 | 143.31 | 0.13 | 2.38
Уд | 1. 101-0856 | Рубероид кровельный с пылевидной посыпкой марки РКП-350б | м2 | 110 2011 | 6.2 |  |  |  | 12468.2
9 | Прайс Оптова база строительных материалов "МАЯК" | Материал пароизоляционный Технониколь Цена: 1110руб./80м2/1,18/3,38*1,065 | м2 | 2033 | 3.71 |  |  |  | 7542.43
10 | ФЕР12-01-014-02 В ред. пр. № 253 Минрегиона РФ | Утепление покрытий: керамзитом (уклонообразующий 10-100мм) | 1 м3 утеплителя | 75.23 | 225.58 | 23.71 | 30.17 | 3.83 | 16970.38 | 1783.7 | 2269.69 | 288.13 | 3.04 | 228.7 | 0.34 | 25.58
11 | ФЕР12-01-013-03 В ред. пр. № 253 Минрегиона РФ Прим. | Утепление покрытий плитами: из минеральной ваты или перлита насухо в один слой КОЭФ. К ПОЗИЦИИ: МАТ=0 к расх. | 100 м2 утепляемого покрытия | 13,4789 (1367,8-19,91)/100 | 565.34 | 433.09 | 132.25 | 7.43 | 7620.16 | 5837.58 | 1782.58 | 100.15 | 45.54 | 613.83 | 0.55 | 7.41
12 | ФЕР12-01-013-04 В ред. пр. № 253 Минрегиона РФ Прим | Утепление покрытий плитами: на каждый последующий слой добавлять к расценке 12-01-013-03 КОЭФ. К ПОЗИЦИИ: Толщиной 250мм (250-50)/50 ПЗ=4 (ОЗП=4; ЭМ=4 к расх.; ЗПМ=4; МАТ=0 к расх.; ТЗ=4; ТЗМ=4) | 100 м2 утепляемого покрытия | 13.4789 | 1847.48 | 1341.28 | 506.2 | 29.72 | 24902 | 18078.98 | 6823.02 | 400.59 | 141.04 | 1901.06 | 2.2 | 29.65
13 | Прайс | Плиты минераловатные на синтетическом связующем Техно марки ТЕХНОРУФ В60 Цена: 4170,41руб./1,18/3,38*1,065 | м3 | 347,1 округл(1347,89*0,25*1,03; 1) | 1113.6 |  |  |  | 386530.56
14 | ФЕР12-01-017-01 В ред. пр. № 253 Минрегиона РФ | Устройство выравнивающих стяжек: цементно-песчаных толщиной 15 мм 496,86 = 1 292,15 - 1,53 x 519,80 | 100 м2 стяжки | 13.4789 | 496.86 | 235.18 | 225 | 21.86 | 6697.13 | 3169.97 | 3032.75 | 294.65 | 27.22 | 366.9 | 1.94 | 26.15
Уд | 1. 402-0004 | Раствор готовый кладочный цементный марки 100 | м3 | 1,53 20,62 | 519.8 |  |  |  | 10718.28
15 | ФЕР12-01-017-02 В ред. пр. № 253 Минрегиона РФ | Устройство выравнивающих стяжек: на каждый 1 мм изменения толщины добавлять или исключать к расценке 12-01-017-01 11,30 = 64,32 - 0,102 x 519,80 КОЭФ. К ПОЗИЦИИ: Толщиной 40мм (40-15)/1 ПЗ=25 (ОЗП=25; ЭМ=25 к расх.; ЗПМ=25; МАТ=25 к расх.; ТЗ=25; ТЗМ=25) | 100 м2 стяжки | 13.4789 | 282.5 | 216 | 66.5 | 8.5 | 3807.79 | 2911.44 | 896.35 | 114.57 | 25 | 336.97 | 0.75 | 10.11
Уд | 1. 402-0004 | Раствор готовый кладочный цементный марки 100 | м3 | 2,55 34,37 | 519.8 |  |  |  | 17865.53
16 | ФССЦ-402-0005 Пр. Минрегиона №308 от 28.07.09 | Раствор готовый кладочный цементный марки 150 | м3 | 54,99 20,62+34,37 | 548.3 |  |  |  | 30151.02
17 | ФЕР12-01-016-02 В ред. пр. № 253 Минрегиона РФ | Огрунтовка оснований из бетона или раствора под водоизоляционный кровельный ковер: готовой эмульсией битумной | 100 м2 кровли | 13.4789 | 117.96 | 24.47 | 3.49 |  | 1589.97 | 329.83 | 47.04 |  | 2.8 | 37.74
18 | ФЕР12-01-002-09 Изм. Пр. Минрегиона №81 от 27.02.10 | Устройство кровель плоских из наплавляемых материалов: в два слоя 359,81 = 9 969,33 - 114 x 45,20 - 116 x 38,42 | 100 м2 кровли | 13.4789 | 359.81 | 134.98 | 42.5 | 2.7 | 4849.84 | 1819.38 | 572.85 | 36.39 | 14.36 | 193.56 | 0.2 | 2.7
Уд | 1. 101-1961 | Материалы рулонные кровельные для верхнего слоя, изопласт ЭКП-4.5 | м2 | 114 1537 | 45.2 |  |  |  | 69472.4
Уд | 2. 101-1962 | Материалы рулонные кровельные для нижних слоев, изопласт ЭПП-4 | м2 | 116 1564 | 38.42 |  |  |  | 60088.88
19 | ФССЦ-101-4703 Изм. Пр.Минрег. от 03.08.10 №359 | Техноэласт ЭКП | м2 | 1537 | 29.17 |  |  |  | 44834.29
20 | ФССЦ-101-4702 Изм. Пр.Минрег. от 03.08.10 №359 | Техноэласт ЭПП | м2 | 1564 | 24.94 |  |  |  | 39006.16
21 | ФЕР12-01-004-05 В ред. пр. № 253 Минрегиона РФ | Устройство примыканий кровель из наплавляемых материалов к стенам и парапетам высотой: более 600 мм с одним фартуком (лестничные клетки) | 100 м примыканий | 0,2524 25,24/100 | 12417.18 | 479.29 | 92.65 | 9.05 | 3134.1 | 120.97 | 23.38 | 2.28 | 52.21 | 13.18 | 0.67 | 0.17
22 | ФЕРр58-23-1 В ред. пр. № 207 Минрегиона РФ | Установка стальной гильзы и фартука при обделке мест примыкания мягкой кровли к радио- и телеантеннам (мачта антенн) | 1 место | 1 | 677.13 | 75.32 | 7.54 |  | 677.13 | 75.32 | 7.54 |  | 8.83 | 8.83
23 | ФЕР12-01-004-04 В ред. пр. № 253 Минрегиона РФ Прим. | Устройство примыканий кровель к канализационным выпускам стояков d=109мм с установкой колпаков из ЭПДМ резины - 13шт. (л.6) | 100 м примыканий | 0,0445 округл(0,109*3,14*13/100; 4) | 12274.64 | 325.89 | 95.39 | 9.59 | 546.22 | 14.5 | 4.24 | 0.43 | 35.5 | 1.58 | 0.71 | 0.03
24 | ФЕР12-01-004-04 В ред. пр. № 253 Минрегиона РФ Прим. | Устройство примыканий кровель к стойкам сетей d=50мм с установкой колпаков из ЭПДМ резины (л.6) | 100 м примыканий | 0,002 округл(0,05*3,14/100; 3) | 12274.64 | 325.89 | 95.39 | 9.59 | 24.55 | 0.65 | 0.19 | 0.02 | 35.5 | 0.07 | 0.71
25 | ФЕРр57-2-5 В ред. пр. № 207 Минрегиона РФ Прим. | Разборка покрытий вентканалов: из ЦСП с уклонообразующей стяжкой толщиной 20мм | 100 м2 покрытия | 0,23965 47,93*0,5/100 | 130.82 | 126.13 | 4.69 | 1.74 | 31.35 | 30.23 | 1.12 | 0.42 | 16.17 | 3.88 | 0.15 | 0.04
26 | ФЕРр58-21-1 В ред. пр. № 207 Минрегиона РФ Прим. | Установка колпаков на дымовых и вентиляционных трубах в один канал | 10 шт. | 3,5 35/10 | 949.78 | 151.96 | 2.62 |  | 3324.23 | 531.86 | 9.17 |  | 18.6 | 65.1
27 | ФЕРр58-21-2 В ред. пр. № 207 Минрегиона РФ | На каждый следующий канал добавлять к расценке 58-21-1 | 10 шт. | 1,2 12/10 | 278.55 | 42.48 | 0.87 |  | 334.26 | 50.98 | 1.04 |  | 5.2 | 6.24
28 | ФЕРр58-21-2 В ред. пр. № 207 Минрегиона РФ | На каждый следующий канал добавлять к расценке 58-21-1 КОЭФ. К ПОЗИЦИИ: 4 канала (4-1)/1 ПЗ=3 (ОЗП=3; ЭМ=3 к расх.; ЗПМ=3; МАТ=3 к расх.; ТЗ=3; ТЗМ=3) | 10 шт. | 0,6 6/10 | 835.65 | 127.44 | 2.61 |  | 501.39 | 76.46 | 1.57 |  | 15.6 | 9.36
29 | ФЕРр58-21-2 В ред. пр. № 207 Минрегиона РФ | На каждый следующий канал добавлять к расценке 58-21-1 КОЭФ. К ПОЗИЦИИ: 5 канала (5-1)/1 ПЗ=4 (ОЗП=4; ЭМ=4 к расх.; ЗПМ=4; МАТ=4 к расх.; ТЗ=4; ТЗМ=4) | 10 шт. | 0,3 3/10 | 1114.2 | 169.92 | 3.48 |  | 334.26 | 50.98 | 1.04 |  | 20.8 | 6.24
30 | ФЕРр58-21-2 В ред. пр. № 207 Минрегиона РФ | На каждый следующий канал добавлять к расценке 58-21-1 КОЭФ. К ПОЗИЦИИ: 6 канала (6-1)/1 ПЗ=5 (ОЗП=5; ЭМ=5 к расх.; ЗПМ=5; МАТ=5 к расх.; ТЗ=5; ТЗМ=5) | 10 шт. | 0,2 2/10 | 1392.75 | 212.4 | 4.35 |  | 278.55 | 42.48 | 0.87 |  | 26 | 5.2
31 | ФЕРр58-21-2 В ред. пр. № 207 Минрегиона РФ | На каждый следующий канал добавлять к расценке 58-21-1 КОЭФ. К ПОЗИЦИИ: 7 канала (7-1)/1 ПЗ=6 (ОЗП=6; ЭМ=6 к расх.; ЗПМ=6; МАТ=6 к расх.; ТЗ=6; ТЗМ=6) | 10 шт. | 0,2 2/10 | 1671.3 | 254.88 | 5.22 |  | 334.26 | 50.98 | 1.04 |  | 31.2 | 6.24
32 | ФЕРр58-21-2 В ред. пр. № 207 Минрегиона РФ | На каждый следующий канал добавлять к расценке 58-21-1 КОЭФ. К ПОЗИЦИИ: 8 каналов (8-1)/1 ПЗ=7 (ОЗП=7; ЭМ=7 к расх.; ЗПМ=7; МАТ=7 к расх.; ТЗ=7; ТЗМ=7) | 10 шт. | 0,1 1/10 | 1949.85 | 297.36 | 6.09 |  | 194.99 | 29.74 | 0.61 |  | 36.4 | 3.64
33 | ФЕР12-01-004-04 В ред. пр. № 253 Минрегиона РФ | Устройство примыканий кровель из наплавляемых материалов к стенам и парапетам высотой: до 600 мм без фартуков (к вентканалам) | 100 м примыканий | 1,3086 130,86/100 | 12274.64 | 325.89 | 95.39 | 9.59 | 16062.59 | 426.46 | 124.83 | 12.55 | 35.5 | 46.46 | 0.71 | 0.93
34 | ФЕР13-03-002-04 В ред. пр. № 253 Минрегиона РФ | Огрунтовка металлических поверхностей за один раз: грунтовкой ГФ-021 (мачты антенн и стойки сетей) КОЭФ. К ПОЗИЦИИ: 1.13.7.ОП При нанесении лакокрасочных материалов ручным способом ОЗП=1,1; ТЗ=1,1 | 100 м2 окрашиваемой поверхности | 0,0192 1,92/100 | 274.36 | 62.21 | 9.43 | 0.1 | 5.27 | 1.19 | 0.18 |  | 5.84 | 0.11 | 0.01
35 | ФЕР13-03-004-26 В ред. пр. № 253 Минрегиона РФ | Окраска металлических огрунтованных поверхностей: эмалью ПФ-115 КОЭФ. К ПОЗИЦИИ: 1.13.7.ОП При нанесении лакокрасочных материалов ручным способом за 2 раза ПЗ=2 (ОЗП=2,2; ЭМ=2; ЗПМ=2; МАТ=2; ТЗ=2,2; ТЗМ=2) | 100 м2 окрашиваемой поверхности | 0,0192 1,92/100 | 651.43 | 76.43 | 12.44 | 0.2 | 12.51 | 1.47 | 0.24 |  | 8.43 | 0.16 | 0.02
36 | ФЕРр65-38-2 В ред. пр. № 207 Минрегиона РФ | Смена частей канализационного стояка над кровлей: флюгарки | 1 шт. | 13 | 76.52 | 11.47 |  |  | 994.76 | 149.11 |  |  | 1.38 | 17.94
37 | ФЕР12-01-010-01 В ред. пр. № 253 Минрегиона РФ | Устройство мелких покрытий (брандмауэры, парапеты, свесы и т.п.) из листовой оцинкованной стали (обделки на вентканалы b=160мм) | 100 м2 покрытия | 0,2094 20,94/100 | 9875.72 | 961.76 | 23.38 | 2.7 | 2067.98 | 201.39 | 4.9 | 0.57 | 112.75 | 23.61 | 0.2 | 0.04
Козырьки входных групп.
38 | ФЕР12-01-017-01 В ред. пр. № 253 Минрегиона РФ | Устройство выравнивающих стяжек: цементно-песчаных толщиной 15 мм (разуклонка) 496,86 = 1 292,15 - 1,53 x 519,80 | 100 м2 стяжки | 0,12 12/100 | 496.86 | 235.18 | 225 | 21.86 | 59.62 | 28.22 | 27 | 2.62 | 27.22 | 3.27 | 1.94 | 0.23
Уд | 1. 402-0004 | Раствор готовый кладочный цементный марки 100 | м3 | 1,53 0,1836 | 519.8 |  |  |  | 95.44
39 | ФЕР12-01-017-02 В ред. пр. № 253 Минрегиона РФ | Устройство выравнивающих стяжек: на каждый 1 мм изменения толщины добавлять или исключать к расценке 12-01-017-01 11,30 = 64,32 - 0,102 x 519,80 КОЭФ. К ПОЗИЦИИ: Средней толщиной 20мм (20-15)/1 ПЗ=5 (ОЗП=5; ЭМ=5 к расх.; ЗПМ=5; МАТ=5 к расх.; ТЗ=5; ТЗМ=5) | 100 м2 стяжки | 0,12 12/100 | 56.5 | 43.2 | 13.3 | 1.7 | 6.78 | 5.18 | 1.6 | 0.2 | 5 | 0.6 | 0.15 | 0.02
Уд | 1. 402-0004 | Раствор готовый кладочный цементный марки 100 | м3 | 0,51 0,0612 | 519.8 |  |  |  | 31.81
40 | ФССЦ-402-0006 Пр. Минрегиона №308 от 28.07.09 | Раствор готовый кладочный цементный марки 200 | м3 | 0,2448 0,1836+0,0612 | 600 |  |  |  | 146.88
41 | ФЕР12-01-016-02 В ред. пр. № 253 Минрегиона РФ | Огрунтовка оснований из бетона или раствора под водоизоляционный кровельный ковер: готовой эмульсией битумной | 100 м2 кровли | 0,12 12/100 | 117.96 | 24.47 | 3.49 |  | 14.16 | 2.94 | 0.42 |  | 2.8 | 0.34
42 | ФЕР12-01-002-09 Изм. Пр. Минрегиона №81 от 27.02.10 | Устройство кровель плоских из наплавляемых материалов: в два слоя 359,81 = 9 969,33 - 114 x 45,20 - 116 x 38,42 | 100 м2 кровли | 0,12 12/100 | 359.81 | 134.98 | 42.5 | 2.7 | 43.18 | 16.2 | 5.1 | 0.32 | 14.36 | 1.72 | 0.2 | 0.02
Уд | 1. 101-1961 | Материалы рулонные кровельные для верхнего слоя, изопласт ЭКП-4.5 | м2 | 114 13,68 | 45.2 |  |  |  | 618.34
Уд | 2. 101-1962 | Материалы рулонные кровельные для нижних слоев, изопласт ЭПП-4 | м2 | 116 13,92 | 38.42 |  |  |  | 534.81
43 | ФССЦ-101-4703 Изм. Пр.Минрег. от 03.08.10 №359 | Техноэласт ЭКП | м2 | 13.68 | 29.17 |  |  |  | 399.05
44 | ФССЦ-101-4702 Изм. Пр.Минрег. от 03.08.10 №359 | Техноэласт ЭПП | м2 | 13.92 | 24.94 |  |  |  | 347.16
Раздел 3. Устройство кровли над бассейном S=201,56м2 (л.АС.2-4).
45 | ФЕР12-01-015-03 В ред. пр. № 253 Минрегиона РФ | Устройство пароизоляции: прокладочной в один слой (с заведением на ограждающие конструкции на 150мм) 269,81 = 951,81 - 110 x 6,20 | 100 м2 изолируемой поверхности | 2,1139 (201,56+9,83)/100 | 269.81 | 68.52 | 31.79 | 1.76 | 570.35 | 144.84 | 67.2 | 3.72 | 7.84 | 16.57 | 0.13 | 0.27
Уд | 1. 101-0856 | Рубероид кровельный с пылевидной посыпкой марки РКП-350б | м2 | 110 232,5 | 6.2 |  |  |  | 1441.5
46 | Прайс Оптова база строительных материалов "МАЯК" | Материал пароизоляционный Технониколь Цена: 1110руб./80м2/1,18/3,38*1,065 | м2 | 232.5 | 3.71 |  |  |  | 862.58
47 | ФЕР12-01-013-03 В ред. пр. № 253 Минрегиона РФ Прим. | Утепление покрытий плитами: из минеральной ваты или перлита насухо в один слой КОЭФ. К ПОЗИЦИИ: МАТ=0 к расх. | 100 м2 утепляемого покрытия | 2.0156 | 565.34 | 433.09 | 132.25 | 7.43 | 1139.5 | 872.94 | 266.56 | 14.98 | 45.54 | 91.79 | 0.55 | 1.11
48 | ФЕР12-01-013-04 В ред. пр. № 253 Минрегиона РФ Прим | Утепление покрытий плитами: на каждый последующий слой добавлять к расценке 12-01-013-03 КОЭФ. К ПОЗИЦИИ: Толщиной 250мм (250-50)/50 ПЗ=4 (ОЗП=4; ЭМ=4 к расх.; ЗПМ=4; МАТ=0 к расх.; ТЗ=4; ТЗМ=4) | 100 м2 утепляемого покрытия | 2.0156 | 1847.48 | 1341.28 | 506.2 | 29.72 | 3723.78 | 2703.48 | 1020.3 | 59.9 | 141.04 | 284.28 | 2.2 | 4.43
49 | Прайс | Плиты минераловатные на синтетическом связующем Техно марки ТЕХНОРУФ В60 Цена: 4170,41руб./1,18/3,38*1,065 | м3 | 51,9 округл(201,56*0,25*1,03; 1) | 1113.6 |  |  |  | 57795.84
50 | ФЕР12-01-017-01 В ред. пр. № 253 Минрегиона РФ | Устройство выравнивающих стяжек: цементно-песчаных толщиной 15 мм 496,86 = 1 292,15 - 1,53 x 519,80 | 100 м2 стяжки | 2.0156 | 496.86 | 235.18 | 225 | 21.86 | 1001.47 | 474.03 | 453.51 | 44.06 | 27.22 | 54.86 | 1.94 | 3.91
Уд | 1. 402-0004 | Раствор готовый кладочный цементный марки 100 | м3 | 1,53 3,084 | 519.8 |  |  |  | 1603.06
51 | ФЕР12-01-017-02 В ред. пр. № 253 Минрегиона РФ | Устройство выравнивающих стяжек: на каждый 1 мм изменения толщины добавлять или исключать к расценке 12-01-017-01 11,30 = 64,32 - 0,102 x 519,80 КОЭФ. К ПОЗИЦИИ: Толщиной 40мм (40-15)/1 ПЗ=25 (ОЗП=25; ЭМ=25 к расх.; ЗПМ=25; МАТ=25 к расх.; ТЗ=25; ТЗМ=25) | 100 м2 стяжки | 2.0156 | 282.5 | 216 | 66.5 | 8.5 | 569.41 | 435.37 | 134.04 | 17.13 | 25 | 50.39 | 0.75 | 1.51
Уд | 1. 402-0004 | Раствор готовый кладочный цементный марки 100 | м3 | 2,55 5,14 | 519.8 |  |  |  | 2671.77
52 | ФССЦ-402-0005 Пр. Минрегиона №308 от 28.07.09 | Раствор готовый кладочный цементный марки 150 | м3 | 8,224 3,084+5,14 | 548.3 |  |  |  | 4509.22
53 | ФЕР12-01-016-02 В ред. пр. № 253 Минрегиона РФ | Огрунтовка оснований из бетона или раствора под водоизоляционный кровельный ковер: готовой эмульсией битумной | 100 м2 кровли | 2,0156 201,56/100 | 117.96 | 24.47 | 3.49 |  | 237.76 | 49.32 | 7.03 |  | 2.8 | 5.64
54 | ФЕР12-01-002-09 Изм. Пр. Минрегиона №81 от 27.02.10 | Устройство кровель плоских из наплавляемых материалов: в два слоя 359,81 = 9 969,33 - 114 x 45,20 - 116 x 38,42 | 100 м2 кровли | 2,0156 201,56/100 | 359.81 | 134.98 | 42.5 | 2.7 | 725.23 | 272.07 | 85.66 | 5.44 | 14.36 | 28.94 | 0.2 | 0.4
Уд | 1. 101-1961 | Материалы рулонные кровельные для верхнего слоя, изопласт ЭКП-4.5 | м2 | 114 229,8 | 45.2 |  |  |  | 10386.96
Уд | 2. 101-1962 | Материалы рулонные кровельные для нижних слоев, изопласт ЭПП-4 | м2 | 116 233,8 | 38.42 |  |  |  | 8982.6
55 | ФССЦ-101-4703 Изм. Пр.Минрег. от 03.08.10 №359 | Техноэласт ЭКП | м2 | 229.8 | 29.17 |  |  |  | 6703.27
56 | ФССЦ-101-4702 Изм. Пр.Минрег. от 03.08.10 №359 | Техноэласт ЭПП | м2 | 233.8 | 24.94 |  |  |  | 5830.97
57 | ФЕР12-01-004-05 В ред. пр. № 253 Минрегиона РФ | Устройство примыканий кровель из наплавляемых материалов к стенам и парапетам высотой: более 600 мм с одним фартуком | 100 м примыканий | 0,1501 15,01/100 | 12417.18 | 479.29 | 92.65 | 9.05 | 1863.82 | 71.94 | 13.91 | 1.36 | 52.21 | 7.84 | 0.67 | 0.1
Устройство карниза L=5,5м (л.АС.2-5).
58 | ФЕР12-01-010-01 В ред. пр. № 253 Минрегиона РФ | Устройство мелких покрытий (брандмауэры, парапеты, свесы и т.п.) из листовой оцинкованной стали (карнизный свес b=300мм) | 100 м2 покрытия | 0,0165 5,5*0,3/100 | 9875.72 | 961.76 | 23.38 | 2.7 | 162.95 | 15.87 | 0.39 | 0.04 | 112.75 | 1.86 | 0.2
59 | ФЕР12-01-002-09 Изм. Пр. Минрегиона №81 от 27.02.10 Прим. | Дополнительные слои Техноэласт ЭКП, ЭПП b=1000мм 359,81 = 9 969,33 - 114 x 45,20 - 116 x 38,42 | 100 м2 кровли | 0,055 5,5*1/100 | 359.81 | 134.98 | 42.5 | 2.7 | 19.79 | 7.42 | 2.34 | 0.15 | 14.36 | 0.79 | 0.2 | 0.01
Уд | 1. 101-1961 | Материалы рулонные кровельные для верхнего слоя, изопласт ЭКП-4.5 | м2 | 114 6,27 | 45.2 |  |  |  | 283.4
Уд | 2. 101-1962 | Материалы рулонные кровельные для нижних слоев, изопласт ЭПП-4 | м2 | 116 6,38 | 38.42 |  |  |  | 245.12
60 | ФССЦ-101-4703 Изм. Пр.Минрег. от 03.08.10 №359 | Техноэласт ЭКП | м2 | 6.27 | 29.17 |  |  |  | 182.9
61 | ФССЦ-101-4702 Изм. Пр.Минрег. от 03.08.10 №359 | Техноэласт ЭПП | м2 | 6.38 | 24.94 |  |  |  | 159.12
62 | ФЕР12-01-017-01 В ред. пр. № 253 Минрегиона РФ | Устройство выравнивающих стяжек: цементно-песчаных толщиной 15 мм (уклонообразующая на парапете) | 100 м2 стяжки | 0,2637 52,74*0,5/100 | 1292.15 | 235.18 | 225 | 21.86 | 340.74 | 62.02 | 59.33 | 5.76 | 27.22 | 7.18 | 1.94 | 0.51
63 | ФЕР12-01-017-02 В ред. пр. № 253 Минрегиона РФ | Устройство выравнивающих стяжек: на каждый 1 мм изменения толщины добавлять или исключать к расценке 12-01-017-01 КОЭФ. К ПОЗИЦИИ: Средней толщиной 20мм (20-15)/1 ПЗ=5 (ОЗП=5; ЭМ=5 к расх.; ЗПМ=5; МАТ=5 к расх.; ТЗ=5; ТЗМ=5) | 100 м2 стяжки | 0.2637 | 321.6 | 43.2 | 13.3 | 1.7 | 84.81 | 11.39 | 3.51 | 0.45 | 5 | 1.32 | 0.15 | 0.04
64 | ФЕРр61-31-1 В ред. пр. № 207 Минрегиона РФ Прим. | Оштукатуривание боковой поверхности парапетов 1 223,43 = 2 166,01 - 1,82 x 517,90 | 100 м2 поверхности | 0,425 0,85/0,02/100 | 1223.43 | 1220.71 | 1.87 |  | 519.96 | 518.8 | 0.79 |  | 131.4 | 55.85
Уд | 1. 402-0083 | Раствор готовый отделочный тяжелый, цементно-известковый 1:1:6 | м3 | 1,82 0,7735 | 517.9 |  |  |  | 400.6
65 | ФССЦ-402-0017 Пр. Минрегиона №308 от 28.07.09 | Раствор готовый кладочный цементно-известковый марки 200 | м3 | 0.7735 | 602.17 |  |  |  | 465.78
66 | ФЕРр61-28-1 В ред. пр. № 207 Минрегиона РФ | Устройство основания под штукатурку из металлической сетки: по кирпичным и бетонным поверхностям 830,91 = 3 938,41 - 110 x 28,25 | 100 м2 поверхности | 0,425 0,85/0,02/100 | 830.91 | 636.48 | 11.5 |  | 353.14 | 270.5 | 4.89 |  | 81.6 | 34.68
Уд | 1. 101-0874 | Сетка тканая с квадратными ячейками № 05 без покрытия | м2 | 110 46,75 | 28.25 |  |  |  | 1320.69
67 | ФССЦ-101-2615 Изм. Приказ Минрегиона РФ от 4.03.10 №94 | Сетка стеклотканная SSA 1364 4 SM, 4x4 мм, штукатурная, армирующая, фасадная | м2 | 46.75 | 11.61 |  |  |  | 542.77
68 | ФЕР12-01-016-02 В ред. пр. № 253 Минрегиона РФ | Огрунтовка оснований из бетона или раствора под водоизоляционный кровельный ковер: готовой эмульсией битумной | 100 м2 кровли | 0,7911 52,74*1,5/100 | 117.96 | 24.47 | 3.49 |  | 93.32 | 19.36 | 2.76 |  | 2.8 | 2.22
69 | ФЕР12-01-002-09 Изм. Пр. Минрегиона №81 от 27.02.10 Прим. | Устройство примыкания кровли к парапету с заведением на него кровельного ковра из наплавляемых материалов: в два слоя 359,81 = 9 969,33 - 114 x 45,20 - 116 x 38,42 | 100 м2 кровли | 0,7911 52,74*1,5/100 | 359.81 | 134.98 | 42.5 | 2.7 | 284.65 | 106.78 | 33.62 | 2.14 | 14.36 | 11.36 | 0.2 | 0.16
Уд | 1. 101-1961 | Материалы рулонные кровельные для верхнего слоя, изопласт ЭКП-4.5 | м2 | 114 90,19 | 45.2 |  |  |  | 4076.59
Уд | 2. 101-1962 | Материалы рулонные кровельные для нижних слоев, изопласт ЭПП-4 | м2 | 116 91,77 | 38.42 |  |  |  | 3525.8
70 | ФССЦ-101-4703 Изм. Пр.Минрег. от 03.08.10 №359 | Техноэласт ЭКП | м2 | 90.19 | 29.17 |  |  |  | 2630.84
71 | ФССЦ-101-4702 Изм. Пр.Минрег. от 03.08.10 №359 | Техноэласт ЭПП | м2 | 91.77 | 24.94 |  |  |  | 2288.74
72 | ФЕР12-01-010-01 В ред. пр. № 253 Минрегиона РФ | Устройство мелких покрытий (брандмауэры, парапеты, свесы и т.п.) из листовой оцинкованной стали (парапетный фартук b=1000мм) | 100 м2 покрытия | 0,5274 52,74*1/100 | 9875.72 | 961.76 | 23.38 | 2.7 | 5208.45 | 507.23 | 12.33 | 1.42 | 112.75 | 59.46 | 0.2 | 0.11
73 | ФЕРр58-21-1 В ред. пр. № 207 Минрегиона РФ Прим. | Установка колпаков на дымовых и вентиляционных трубах в один канал | 10 шт. | 0,2 2/10 | 949.78 | 151.96 | 2.62 |  | 189.96 | 30.39 | 0.52 |  | 18.6 | 3.72
74 | ФЕР12-01-004-04 В ред. пр. № 253 Минрегиона РФ | Устройство примыканий кровель из наплавляемых материалов к стенам и парапетам высотой: до 600 мм без фартуков (к вентканалам) | 100 м примыканий | 0,0316 3,16/100 | 12274.64 | 325.89 | 95.39 | 9.59 | 387.88 | 10.3 | 3.01 | 0.3 | 35.5 | 1.12 | 0.71 | 0.02
75 | ФЕРр65-38-2 В ред. пр. № 207 Минрегиона РФ | Смена частей канализационного стояка над кровлей: флюгарки | 1 шт. | 1 | 76.52 | 11.47 |  |  | 76.52 | 11.47 |  |  | 1.38 | 1.38
76 | ФЕР12-01-004-04 В ред. пр. № 253 Минрегиона РФ Прим. | Устройство примыканий кровель к канализационным выпускам стояков d=109мм с установкой колпаков из ЭПДМ резины (л.6) | 100 м примыканий | 0,003 округл(0,109*3,14/100; 3) | 12274.64 | 325.89 | 95.39 | 9.59 | 36.82 | 0.98 | 0.29 | 0.03 | 35.5 | 0.11 | 0.71
Устройство опорных подушек и рам для венткороба (л.АС-10).
77 | ФЕР06-01-014-01 В ред. пр. № 253 Минрегиона РФ Прим. | Устройство 3-х опорных подушек для вытяжной вентиляции размером 1,5х0,5х0,1м | 100 м2 перекрытий | 0,0075 0,5*0,5*3/100 | 6554.79 | 186.31 | 145.01 | 16.61 | 49.16 | 1.4 | 1.09 | 0.12 | 22.42 | 0.17 | 1.23 | 0.01
78 | ФЕР06-01-015-10 В ред. пр. № 253 Минрегиона РФ | Армирование подстилающих слоев и набетонок 434,69 = 6 084,69 - 1 x 5 650,00 | 1 т | 0,00426 4,26/1000 | 434.69 | 111.99 | 37.1 | 2.16 | 1.85 | 0.48 | 0.16 | 0.01 | 12.64 | 0.05 | 0.16
Уд | 1. 204-0100 | Горячекатаная арматурная сталь класса А-I, А-II, А-III | т | 1 0,00426 | 5650 |  |  |  | 24.07
79 | ФССЦ-204-0020 Пр. Минрегиона №308 от 28.07.09 | Горячекатаная арматурная сталь периодического профиля класса А-III, диаметром 8 мм | т | 0.00426 | 8102.64 |  |  |  | 34.52
80 | ФЕРр56-23-1 В ред. пр. № 207 Минрегиона РФ Прим. | Устройство опорных рам из уголка 50х5 L=400мм и L=300мм | 1 т | 0,0498 (36,24+13,56)/1000 | 6729.28 | 394.68 | 24.08 | 4.41 | 335.12 | 19.66 | 1.2 | 0.22 | 44 | 2.19 | 0.38 | 0.02
81 | ФЕР13-03-002-04 В ред. пр. № 253 Минрегиона РФ | Огрунтовка металлических поверхностей за один раз: грунтовкой ГФ-021 (мачты антенн и стойки сетей) КОЭФ. К ПОЗИЦИИ: 1.13.7.ОП При нанесении лакокрасочных материалов ручным способом ОЗП=1,1; ТЗ=1,1 | 100 м2 окрашиваемой поверхности | 0,03 3/100 | 274.36 | 62.21 | 9.43 | 0.1 | 8.23 | 1.87 | 0.28 |  | 5.84 | 0.18 | 0.01
82 | ФЕР13-03-004-26 В ред. пр. № 253 Минрегиона РФ | Окраска металлических огрунтованных поверхностей: эмалью ПФ-115 КОЭФ. К ПОЗИЦИИ: 1.13.7.ОП При нанесении лакокрасочных материалов ручным способом за 2 раза ПЗ=2 (ОЗП=2,2; ЭМ=2; ЗПМ=2; МАТ=2; ТЗ=2,2; ТЗМ=2) | 100 м2 окрашиваемой поверхности | 0,03 3/100 | 651.43 | 76.43 | 12.44 | 0.2 | 19.54 | 2.29 | 0.37 | 0.01 | 8.43 | 0.25 | 0.02
Устройство крепления лестницы (л.АС-10).
83 | ФЕРр69-2-1 В ред. пр. № 207 Минрегиона РФ | Сверление отверстий: в кирпичных стенах электроперфоратором диаметром до 20 мм, толщина стен 0,5 кирпича | 100 отверстий | 0,1 10/100 | 57.11 | 46.83 | 10.28 |  | 5.71 | 4.68 | 1.03 |  | 5.49 | 0.55
84 | ФЕР06-01-015-07 В ред. пр. № 253 Минрегиона РФ | Установка закладных деталей весом: до 4 кг (ЗД-1) | 1 т | 0,009 9/1000 | 8792.59 | 1957.49 | 35.1 | 2.03 | 79.13 | 17.62 | 0.32 | 0.02 | 215.82 | 1.94 | 0.15
86 | ФЕР09-03-037-01 В ред. пр. № 253 Минрегиона РФ Прим. | Монтаж уголка 60х5 L=250мм (длину уточнить по месту после демонтажа парапетных плит) | 1 т конструкций | 0,0092 9,2/1000 | 1119.84 | 178.92 | 649.17 | 92.4 | 10.3 | 1.65 | 5.97 | 0.85 | 19.49 | 0.18 | 7.58 | 0.07
87 | ФССЦ-201-0778 Пр. Минрегиона №308 от 28.07.09 | Прочие индивидуальные сварные конструкции, масса сборочной единицы до 0,1 т | т | 0,0092 9,2/1000 | 10508 |  |  |  | 96.67
Раздел 4. Устройство кровли над лестничными клетками S=19,91м2 (л.АС.2-8).
88 | ФЕР12-01-015-03 В ред. пр. № 253 Минрегиона РФ | Устройство пароизоляции: прокладочной в один слой 269,81 = 951,81 - 110 x 6,20 | 100 м2 изолируемой поверхности | 0,1991 19,91/100 | 269.81 | 68.52 | 31.79 | 1.76 | 53.72 | 13.64 | 6.33 | 0.35 | 7.84 | 1.56 | 0.13 | 0.03
Уд | 1. 101-0856 | Рубероид кровельный с пылевидной посыпкой марки РКП-350б | м2 | 110 21,9 | 6.2 |  |  |  | 135.78
89 | Прайс Оптова база строительных материалов "МАЯК" | Материал пароизоляционный Технониколь Цена: 1110руб./80м2/1,18/3,38*1,065 | м2 | 21.9 | 3.71 |  |  |  | 81.25
90 | ФЕР12-01-013-03 В ред. пр. № 253 Минрегиона РФ Прим. | Утепление покрытий плитами: из минеральной ваты или перлита насухо в один слой КОЭФ. К ПОЗИЦИИ: МАТ=0 к расх. | 100 м2 утепляемого покрытия | 0,17 3,4/0,2/100 | 565.34 | 433.09 | 132.25 | 7.43 | 96.11 | 73.63 | 22.48 | 1.26 | 45.54 | 7.74 | 0.55 | 0.09
91 | ФЕР12-01-013-04 В ред. пр. № 253 Минрегиона РФ Прим | Утепление покрытий плитами: на каждый последующий слой добавлять к расценке 12-01-013-03 КОЭФ. К ПОЗИЦИИ: Толщиной 200мм (200-50)/50 ПЗ=3 (ОЗП=3; ЭМ=3 к расх.; ЗПМ=3; МАТ=0 к расх.; ТЗ=3; ТЗМ=3) | 100 м2 утепляемого покрытия | 0.17 | 1385.61 | 1005.96 | 379.65 | 22.29 | 235.55 | 171.01 | 64.54 | 3.79 | 105.78 | 17.98 | 1.65 | 0.28
92 | Прайс | Плиты минераловатные на синтетическом связующем Техно марки ТЕХНОРУФ В60 Цена: 4170,41руб./1,18/3,38*1,065 | м3 | 3,5 округл(17*0,2*1,03; 1) | 1113.6 |  |  |  | 3897.6
93 | ФЕР12-01-017-01 В ред. пр. № 253 Минрегиона РФ | Устройство выравнивающих стяжек: цементно-песчаных толщиной 15 мм 496,86 = 1 292,15 - 1,53 x 519,80 | 100 м2 стяжки | 0,1991 19,91/100 | 496.86 | 235.18 | 225 | 21.86 | 98.92 | 46.82 | 44.8 | 4.35 | 27.22 | 5.42 | 1.94 | 0.39
Уд | 1. 402-0004 | Раствор готовый кладочный цементный марки 100 | м3 | 1,53 0,3046 | 519.8 |  |  |  | 158.33
94 | ФЕР12-01-017-02 В ред. пр. № 253 Минрегиона РФ | Устройство выравнивающих стяжек: на каждый 1 мм изменения толщины добавлять или исключать к расценке 12-01-017-01 11,30 = 64,32 - 0,102 x 519,80 КОЭФ. К ПОЗИЦИИ: Толщиной 40мм (40-15)/1 ПЗ=25 (ОЗП=25; ЭМ=25 к расх.; ЗПМ=25; МАТ=25 к расх.; ТЗ=25; ТЗМ=25) | 100 м2 стяжки | 0.1991 | 282.5 | 216 | 66.5 | 8.5 | 56.25 | 43.01 | 13.24 | 1.69 | 25 | 4.98 | 0.75 | 0.15
Уд | 1. 402-0004 | Раствор готовый кладочный цементный марки 100 | м3 | 2,55 0,5077 | 519.8 |  |  |  | 263.9
95 | ФССЦ-402-0005 Пр. Минрегиона №308 от 28.07.09 | Раствор готовый кладочный цементный марки 150 | м3 | 0,8123 0,3046+0,5077 | 548.3 |  |  |  | 445.38
96 | ФЕР12-01-016-02 В ред. пр. № 253 Минрегиона РФ | Огрунтовка оснований из бетона или раствора под водоизоляционный кровельный ковер: готовой эмульсией битумной | 100 м2 кровли | 0,1991 19,91/100 | 117.96 | 24.47 | 3.49 |  | 23.49 | 4.87 | 0.69 |  | 2.8 | 0.56
97 | ФЕР12-01-002-09 Изм. Пр. Минрегиона №81 от 27.02.10 | Устройство кровель плоских из наплавляемых материалов: в два слоя 359,81 = 9 969,33 - 114 x 45,20 - 116 x 38,42 | 100 м2 кровли | 0.1991 | 359.81 | 134.98 | 42.5 | 2.7 | 71.64 | 26.87 | 8.46 | 0.54 | 14.36 | 2.86 | 0.2 | 0.04
Уд | 1. 101-1961 | Материалы рулонные кровельные для верхнего слоя, изопласт ЭКП-4.5 | м2 | 114 22,7 | 45.2 |  |  |  | 1026.04
Уд | 2. 101-1962 | Материалы рулонные кровельные для нижних слоев, изопласт ЭПП-4 | м2 | 116 23,1 | 38.42 |  |  |  | 887.5
98 | ФССЦ-101-4703 Изм. Пр.Минрег. от 03.08.10 №359 | Техноэласт ЭКП | м2 | 22.7 | 29.17 |  |  |  | 662.16
99 | ФССЦ-101-4702 Изм. Пр.Минрег. от 03.08.10 №359 | Техноэласт ЭПП | м2 | 23.1 | 24.94 |  |  |  | 576.11
Узел 2.
105 | ФЕР12-01-010-01 В ред. пр. № 253 Минрегиона РФ | Устройство мелких покрытий (брандмауэры, парапеты, свесы и т.п.) из листовой оцинкованной стали (фартук b=350мм) | 100 м2 покрытия | 0,0898 8,98/100 | 9875.72 | 961.76 | 23.38 | 2.7 | 886.84 | 86.37 | 2.1 | 0.24 | 112.75 | 10.12 | 0.2 | 0.02
Узел 3.
106 | ФЕР12-01-002-09 Изм. Пр. Минрегиона №81 от 27.02.10 Прим. | Дополнительные слои Техноэласт ЭКП, ЭПП b=1,2м 359,81 = 9 969,33 - 114 x 45,20 - 116 x 38,42 | 100 м2 кровли | 0,32208 26,84*1,2/100 | 359.81 | 134.98 | 42.5 | 2.7 | 115.89 | 43.47 | 13.69 | 0.87 | 14.36 | 4.63 | 0.2 | 0.06
Уд | 1. 101-1961 | Материалы рулонные кровельные для верхнего слоя, изопласт ЭКП-4.5 | м2 | 114 36,72 | 45.2 |  |  |  | 1659.74
Уд | 2. 101-1962 | Материалы рулонные кровельные для нижних слоев, изопласт ЭПП-4 | м2 | 116 37,36 | 38.42 |  |  |  | 1435.37
107 | ФССЦ-101-4703 Изм. Пр.Минрег. от 03.08.10 №359 | Техноэласт ЭКП | м2 | 36.72 | 29.17 |  |  |  | 1071.12
108 | ФССЦ-101-4702 Изм. Пр.Минрег. от 03.08.10 №359 | Техноэласт ЭПП | м2 | 37.36 | 24.94 |  |  |  | 931.76
109 | ФЕР12-01-010-01 В ред. пр. № 253 Минрегиона РФ | Устройство мелких покрытий (брандмауэры, парапеты, свесы и т.п.) из листовой оцинкованной стали (b=300мм) | 100 м2 покрытия | 0,081 округл(26,84*0,3/100; 3) | 9875.72 | 961.76 | 23.38 | 2.7 | 799.93 | 77.9 | 1.89 | 0.22 | 112.75 | 9.13 | 0.2 | 0.02
Раздел 5. Устройство парапета.
110 | ФЕР12-01-017-01 В ред. пр. № 253 Минрегиона РФ | Устройство выравнивающих стяжек: цементно-песчаных толщиной 15 мм (уклонообразующая) | 100 м2 стяжки | 1,2167 243,34*0,5/100 | 1292.15 | 235.18 | 225 | 21.86 | 1572.16 | 286.14 | 273.76 | 26.6 | 27.22 | 33.12 | 1.94 | 2.36
111 | ФЕР12-01-017-02 В ред. пр. № 253 Минрегиона РФ | Устройство выравнивающих стяжек: на каждый 1 мм изменения толщины добавлять или исключать к расценке 12-01-017-01 КОЭФ. К ПОЗИЦИИ: Средней толщиной 20мм (20-15)/1 ПЗ=5 (ОЗП=5; ЭМ=5 к расх.; ЗПМ=5; МАТ=5 к расх.; ТЗ=5; ТЗМ=5) | 100 м2 стяжки | 1.2167 | 321.6 | 43.2 | 13.3 | 1.7 | 391.29 | 52.56 | 16.18 | 2.07 | 5 | 6.08 | 0.15 | 0.18
112 | ФЕРр61-31-1 В ред. пр. № 207 Минрегиона РФ Прим. | Оштукатуривание боковой поверхности парапетов 1 223,43 = 2 166,01 - 1,82 x 517,90 | 100 м2 поверхности | 2,5 5/0,02/100 | 1223.43 | 1220.71 | 1.87 |  | 3058.58 | 3051.78 | 4.68 |  | 131.4 | 328.5
Уд | 1. 402-0083 | Раствор готовый отделочный тяжелый, цементно-известковый 1:1:6 | м3 | 1,82 4,55 | 517.9 |  |  |  | 2356.45
113 | ФССЦ-402-0017 Пр. Минрегиона №308 от 28.07.09 | Раствор готовый кладочный цементно-известковый марки 200 | м3 | 4.55 | 602.17 |  |  |  | 2739.87
114 | ФЕР12-01-016-02 В ред. пр. № 253 Минрегиона РФ | Огрунтовка оснований из бетона или раствора под водоизоляционный кровельный ковер: готовой эмульсией битумной | 100 м2 кровли | 3,6501 243,34*1,5/100 | 117.96 | 24.47 | 3.49 |  | 430.57 | 89.32 | 12.74 |  | 2.8 | 10.22
115 | ФЕР12-01-002-09 Изм. Пр. Минрегиона №81 от 27.02.10 Прим. | Устройство примыкания кровли к парапету с заведением на него кровельного ковра из наплавляемых материалов: в два слоя 359,81 = 9 969,33 - 114 x 45,20 - 116 x 38,42 | 100 м2 кровли | 3,6501 243,34*1,5/100 | 359.81 | 134.98 | 42.5 | 2.7 | 1313.34 | 492.69 | 155.13 | 9.86 | 14.36 | 52.42 | 0.2 | 0.73
Уд | 1. 101-1961 | Материалы рулонные кровельные для верхнего слоя, изопласт ЭКП-4.5 | м2 | 114 416,1 | 45.2 |  |  |  | 18807.72
Уд | 2. 101-1962 | Материалы рулонные кровельные для нижних слоев, изопласт ЭПП-4 | м2 | 116 423,4 | 38.42 |  |  |  | 16267.03
116 | ФССЦ-101-4703 Изм. Пр.Минрег. от 03.08.10 №359 | Техноэласт ЭКП | м2 | 416.1 | 29.17 |  |  |  | 12137.64
117 | ФССЦ-101-4702 Изм. Пр.Минрег. от 03.08.10 №359 | Техноэласт ЭПП | м2 | 423.4 | 24.94 |  |  |  | 10559.6
118 | ФЕР12-01-010-01 В ред. пр. № 253 Минрегиона РФ | Устройство мелких покрытий (брандмауэры, парапеты, свесы и т.п.) из листовой оцинкованной стали (парапетный фартук b=1000мм) | 100 м2 покрытия | 2,4934 249,34*1/100 | 9875.72 | 961.76 | 23.38 | 2.7 | 24624.12 | 2398.05 | 58.3 | 6.73 | 112.75 | 281.13 | 0.2 | 0.5
Установка противопожарной двери (выход на кровлю здания).
119 | ФЕР46-04-012-03 В ред. пр. № 253 Минрегиона РФ | Разборка деревянных заполнений проемов: дверных и воротных | 100 м2 | 0,0168 0,8*2,1/100 | 1082.58 | 840.63 | 241.95 | 89.78 | 18.19 | 14.13 | 4.06 | 1.51 | 103.91 | 1.75 | 7.74 | 0.13
120 | ФЕР09-04-012-01 Пр.Минрегиона №339 от 13.07.11 | Установка металлических дверных блоков в готовые проемы | 1 м2 проема | 0,0168 0,8*2,1/100 | 68.6 | 23.81 | 19.07 |  | 1.15 | 0.4 | 0.32 |  | 2.4 | 0.04
121 | ФССЦ-203-8119 Пр. Минрегиона РФ от 15.12.10 №656 | Дверь противопожарная металлическая однопольная ДПМ-01/60, размером 800х2100 мм | шт. | 1.68 | 2884.6 |  |  |  | 4846.13
122 | ФЕРр61-7-1 В ред. пр. № 207 Минрегиона РФ | Ремонт штукатурки откосов внутри здания по камню и бетону цементно-известковым раствором: прямолинейных | 100 м2 отремонтированной поверхности | 0.015 | 5751.92 | 3436.05 | 36.26 | 13.46 | 86.28 | 51.54 | 0.54 | 0.2 | 383.06 | 5.75 | 1.16 | 0.02
123 | ФЕРр62-1-4 В ред. пр. № 207 Минрегиона РФ | Окраска известковыми составами: по штукатурке | 100 м2 окрашиваемой поверхности (без вычета проемов) | 0.02 | 152.68 | 116.83 | 5.74 | 1.16 | 3.05 | 2.34 | 0.11 | 0.02 | 14.3 | 0.29 | 0.1
Вывоз мусора.
124 | ФССЦпг01-01-01-043 Пр.Минрегиона №354 от 20.07.11 | Погрузочные работы при автомобильных перевозках: Мусор строительный с погрузкой экскаваторами емкостью ковша до 0,5 м3 КОЭФ. К ПОЗИЦИИ: п.1.1.9 ОП Прил.1. Поясной коэффициент: Пермский край (кроме Красновишерского, Чердынского, Гайнского, Косинского, Кочевского районов), Республика Башкортостан, Республика Алтай, Вологодская, Кемеровская, Кировская, Курганская, Омская, Оренбургская, Новосибирская, Свердловская, Челябинская области ПЗ=1,1 (ОЗП=1,1; ЭМ=1,1; ЗПМ=1,1; МАТ=1,1) | 1 т груза | 180.5 | 3.8 |  | 3.8 |  | 685.9 |  | 685.9
125 | ФССЦпг03-21-01-025 Пр.Минрегиона №354 от 20.07.11 | Перевозка грузов автомобилями-самосвалами грузоподъемностью 10 т, работающих вне карьера, на расстояние: до 25 км I класс груза КОЭФ. К ПОЗИЦИИ: 15 Поясные коэффициенты к сметным ценам на перевозку грузов автомобильным транспортом: Республика Башкортостан, Алтайский край, Вологодская, Кемеровская, Кировская, Курганская, Омская, Оренбургская, Новосибирская, Свердловская, Челябинская и Пермская области (за исключением Коми-Пермяцкого автономного округа). ПЗ=1,1 (ОЗП=1,1; ЭМ=1,1; ЗПМ=1,1; МАТ=1,1) | 1 т груза | 180.5 | 19.05 |  | 19.05 |  | 3438.53 |  | 3438.53
Итого прямые затраты по смете в ценах 2001г. | [8 empty] | 798298.51 | 57722.75 | 29049.96 | 2124.23 |  | 6392.37 |  | 173.87
Итого прямые затраты по смете с учетом коэффициентов к итогам | [8 empty] | 3240156.6 | 673047.26 | 146094.18 | 24768.53 |  | 6392.37 |  | 173.87
В том числе, справочно:
Индекс инфляции в строительстве на 4-й квартал 2011г. Объекты образования: Детские сады (ФГУ ФЦЦС по Пермскому краю ФСНБ-2009) ОЗП=11,66; ЭМ=5,57; ЗПМ=11,66; МАТ=3,38 (Поз. 1, 119, 2, 22, 26-32, 73, 3, 25, 4-21, 23-24, 33, 37-63, 68-72, 74, 76, 88-111, 114-118, 34-35, 81-82, 36, 75, 64-67, 112-113, 122, 77-79, 84-85, 80, 83, 86-87, 120-121, 123-124) | [8 empty] | 2425800.15 | 615324.52 | 117044.24 | 22644.29
Индекс к тарифам на перевозку грунта и строительного мусора автомобильным транспортом на 4-й квартал 2011г. (ФСНБ-2009) ПЗ=5,67 (Поз. 125) | [8 empty] | 16057.94
Накладные расходы | [8 empty] | 628940.98
В том числе, справочно:
66% = 78%*0.85 ФОТ (от 54,57) (Поз. 83) | [8 empty] | 36.02
67% = 79%*0.85 ФОТ (от 45390,28) (Поз. 64-67, 112-113, 122) | [8 empty] | 30411.49
68% = 80%*0.85 ФОТ (от 2024,87) (Поз. 3, 25, 123) | [8 empty] | 1376.91
70% = 82%*0.85 ФОТ (от 231,81) (Поз. 80) | [8 empty] | 162.27
71% = 83%*0.85 ФОТ (от 11124,81) (Поз. 2, 22, 26-32, 73) | [8 empty] | 7898.62
69% = 90%*(0.9*0.85) ФОТ (от 113,45) (Поз. 34-35, 81-82, 86-87, 120-121) | [8 empty] | 78.28
88% = 103%*0.85 ФОТ (от 1872,36) (Поз. 36, 75) | [8 empty] | 1647.68
80% = 105%*(0.9*0.85) ФОТ (от 229,12) (Поз. 77-79, 84-85) | [8 empty] | 183.3
84% = 110%*(0.9*0.85) ФОТ (от 21093,88) (Поз. 1, 119) | [8 empty] | 17718.86
92% = 120%*(0.9*0.85) ФОТ (от 604564,47) (Поз. 5-21, 23-24, 33, 37-63, 68-72, 74, 76, 88-111, 114-118) | [8 empty] | 556199.31
119% = 155%*(0.9*0.85) ФОТ (от 11116,17) (Поз. 4) | [8 empty] | 13228.24
Сметная прибыль | [8 empty] | 309918.13
В том числе, справочно:
40% = 50%*0.8 ФОТ (от 45472,36) (Поз. 64-67, 112-113, 122, 83, 123) | [8 empty] | 18188.94
48% = 60%*0.8 ФОТ (от 1872,36) (Поз. 36, 75) | [8 empty] | 898.73
50% = 62%*0.8 ФОТ (от 231,81) (Поз. 80) | [8 empty] | 115.91
44% = 65%*(0.85*0.8) ФОТ (от 604793,59) (Поз. 5-21, 23-24, 33, 37-63, 68-72, 74, 76, 88-111, 114-118, 77-79, 84-85) | [8 empty] | 266109.18
52% = 65%*0.8 ФОТ (от 11124,81) (Поз. 2, 22, 26-32, 73) | [8 empty] | 5784.9
54% = 68%*0.8 ФОТ (от 1997,36) (Поз. 3, 25) | [8 empty] | 1078.57
48% = 70%*(0.85*0.8) ФОТ (от 21173,52) (Поз. 1, 119, 34-35, 81-82) | [8 empty] | 10163.29
58% = 85%*(0.85*0.8) ФОТ (от 33,81) (Поз. 86-87, 120-121) | [8 empty] | 19.61
68% = 100%*(0.85*0.8) ФОТ (от 11116,17) (Поз. 4) | [8 empty] | 7559
Итоги по смете:
Работы по реконструкции зданий и сооружений (усиление и замена существующих конструкций, разборка и возведение отдельных конструктивных элементов) | [8 empty] | 52632.71 |  |  |  |  | 231.69 |  | 0.13
Крыши, кровли (ремонтно-строительные) | [8 empty] | 42536.66 |  |  |  |  | 116.48
Полы (ремонтно-строительные) | [8 empty] | 4441.94 |  |  |  |  | 21.67 |  | 0.21
Бетонные и железобетонные сборные конструкции в жилищно-гражданском строительстве | [8 empty] | 39485.24 |  |  |  |  | 74.06 |  | 20.26
Кровли | [8 empty] | 3882147.91 |  |  |  |  | 5498.26 |  | 153.15
Защита строительных конструкций и оборудования от коррозии | [8 empty] | 305.95 |  |  |  |  | 0.7
Внутренние санитарно-технические работы: смена труб, санитарно-технических приборов и другие работы (ремонтно-строительные) | [8 empty] | 7496.94 |  |  |  |  | 19.32
Штукатурные работы (ремонтно-строительные) | [8 empty] | 107072.73 |  |  |  |  | 424.78 |  | 0.02
Бетонные и железобетонные монолитные конструкции в промышленном строительстве | [8 empty] | 1005.55 |  |  |  |  | 2.16 |  | 0.01
Проемы (ремонтно-строительные) | [8 empty] | 1576.3 |  |  |  |  | 2.19 |  | 0.02
Прочие ремонтно-строительные работы | [8 empty] | 118.16 |  |  |  |  | 0.55
Строительные металлические конструкции | [8 empty] | 16819.06 |  |  |  |  | 0.22 |  | 0.07
Малярные работы (ремонтно-строительные) | [8 empty] | 59.63 |  |  |  |  | 0.29
Погрузо-разгрузочные работы | [8 empty] | 3820.46
Перевозка грузов автотранспортом | [8 empty] | 19496.47
Итого | [8 empty] | 4179015.71 |  |  |  |  | 6392.37 |  | 173.87
В том числе:
Материалы | [8 empty] | 2404957.22
Машины и механизмы | [8 empty] | 146094.18
ФОТ | [8 empty] | 697815.79
Накладные расходы | [8 empty] | 628940.98
Сметная прибыль | [8 empty] | 309918.13
НДС 18% | [8 empty] | 752222.83
ВСЕГО по смете | [8 empty] | 4931238.54 |  |  |  |  | 6392.37 |  | 173.87
Составил: ___________________________Шмыкова Г.М.
(должность, подпись, расшифровка)