## Дефектная ведомость
УТВЕРЖДАЮ
_____________________
Техническое задание
на проведение работ по ремонту кровли скатной
по адресу : г.Пермь ул.мира,11 (Н.Ляды) МАОУ СОЖ 129
№ пп | Наименование | Ед. изм. | Кол. | Примечание
1 | 2 | 3 | 4 | 5
1 | Разборка покрытий кровель: из листовой стали | м2 | 1770
2 | Монтаж кровельного покрытия: из профилированного листа при высоте здания до 25 м | м2 | 1770
3 | Разборка обрешетки из брусков с прозорами | м2 | 1770
4 | Разборка парапетных решеток | мп | 213
5 | Разборка покрытий: из керамзита | м3 | 354
6 | Устройство обрешетки сплошной из досок | м2 | 1770
7 | Укрепление стропильных ног расшивкой досками с двух сторон | мп | 41.5
8 | Смена стропильных ног из досок | м | 126
9 | Смена отдельных частей мауэрлатов | м | 42.5
10 | Смена стропильных ног из брусьев | м | 43
11 | Антисептическая обработка деревянных конструкций составом "Пирилакс" | м2 | 1770
12 | Устройство: переходных мостиков | мп | 75
13 | Устройство: ходов на чердаке | пм | 106
14 | Устройство пароизоляции: прокладочной в один слой | м2 | 1770
15 | Утепление покрытий плитами в два слоя | м2 | 1770
16 | Ограждение кровель перилами | мп | 314
17 | Масляная окраска металлических поверхностей: решеток, переплетов, труб за 2 раза | м2 | 220
18 | Разборка слуховых окон | шт | 4
19 | Устройство слуховых окон | шт | 6
20 | Остекление оконным стеклом окон | м2 | 4
21 | Простая окраска окон | м2 | 6
22 | Замена рубероида под мауэрлатом | м2 | 376
23 | Устройство свесов и из оцинкованной стали | м2 | 220
24 | Смена обделок из листовой стали примыканий к: вытяжным трубам | м | 45
25 | Смена обделок из листовой стали, примыканий: к деревянным стенам | м | 65
26 | Демонтаж листовой стали: с вент.стояков | м2 | 203
27 | Разборка деревянных вент.стояков | м2 | 203
28 | Устройство вентиляционных каналов из гипсовых пазогребневых плит: в 1 слой | м2 | 203
29 | Устройство ж/б плит покрытия над вентиляционными каналами | шт | 24
30 | Ремонт кирпичной кладки стен | м3 | 3.6
31 | Смена внутренних ливневых канализационных труб диаметром: до 100 мм | м | 160
32 | Смена внутренних из ливневых канализационных труб диаметром: до 150 мм | м | 64
33 | Смена: прямых звеньев водосточных труб с люлек | п м | 125
34 | Смена: колен водосточных труб с люлек | шт. | 15
35 | Смена: отливов (отметов) водосточных труб | шт. | 15
36 | Смена: воронок водосточных труб с люлек | шт. | 15
37 | Смена ухватов для водосточных труб: в каменных стенах | шт. | 1
38 | Стягивание хомутами деревянных элементов стропильных ферм | 1 т | 0.25
39 | Мусор строительный | тонна | 386
Составил: ___________________________Третьякова Л.А.
(должность, подпись, расшифровка)
Проверил: ___________________________
(должность, подпись, расшифровка)