## Локальная смета
СОГЛАСОВАНО: | [8 empty] | УТВЕРЖДАЮ:
________________ | [8 empty] | ________________
" _____ " ________________ 2011 г. | [8 empty] | "______ " _______________2011 г.
МАОУ СОШ № 129 г.Пермь ул.Мира,11 ( Новые ляды)
(наименование стройки)
ЛОКАЛЬНЫЙ СМЕТНЫЙ РАСЧЕТ №
(локальная смета)
| на | Ремонт скатной металлической кровли
(наименование работ и затрат, наименование объекта)
Основание:
|  | Сметная стоимость строительных работ _______________________________________________________________________________________________ |  | ___________________________5631240,83 |  | руб.
|  | Средства на оплату труда _______________________________________________________________________________________________ |  | ___________________________879657,89 |  | руб.
|  | Сметная трудоемкость _______________________________________________________________________________________________ |  | _______________________________________________________________________________________________7677,07 |  | чел.час
Составлен(а) в текущих (прогнозных) ценах по состоянию на _______201_ г.
№ пп | Обоснование | Наименование | Ед. изм. | Кол. | Стоимость единицы, руб. |  |  |  | Общая стоимость, руб.
[5 empty] | Всего | В том числе |  |  | Всего | В том числе
[6 empty] | Осн.З/п | Эк.Маш. | З/пМех |  | Осн.З/п | Эк.Маш. | З/пМех
1 | 2 | 3 | 4 | 5 | 6 | 7 | 8 | 9 | 10 | 11 | 12 | 13
Раздел 1. кровля Скатная
1 | ФЕРр58-17-1 В ред. пр. № 207 Минрегиона РФ | Разборка покрытий кровель: из листовой стали | 100 м2 покрытия кровли | 17.7 | 82.25 | 81.82 | 0.43 |  | 1455.83 | 1448.22 | 7.61
2 | ФЕР09-04-002-01 В ред. пр. № 253 Минрегиона РФ | Монтаж кровельного покрытия: из профилированного листа при высоте здания до 25 м | 100 м2 покрытия | 17.7 | 944.74 | 310.27 | 480.51 | 37.43 | 16721.9 | 5491.78 | 8505.03 | 662.51
Н | 1. 101-9910 | Стальной гнутый профиль (профилированный настил) | т | 0
3 | ФССЦ-101-3858 Пр. Минрегиона №308 от 28.07.09 | Профилированный настил оцинкованный: С21-1000-0,7 | т | 13.098 | 10089.96 |  |  |  | 132158.3
4 | ФЕРр58-1-1 В ред. пр. № 207 Минрегиона РФ | Разборка обрешетки из брусков с прозорами | 100 м2 | 17.7 | 160.11 | 120.37 | 39.74 | 6.21 | 2833.95 | 2130.55 | 703.4 | 109.92
Н | 1. 509-9900 | Строительный мусор | т | 1,4 24,78
5 | ФЕРр58-4-1 В ред. пр. № 207 Минрегиона РФ | Разборка парапетных решеток | 100 м парапетных решеток | 2.13 | 118.1 | 116.48 | 1.62 |  | 251.55 | 248.1 | 3.45
Н | 1. 509-9900 | Строительный мусор | т | 0,8 1,704
6 | ФЕР12-01-014-02 В ред. пр. № 253 Минрегиона РФ | Разборка покрытий: из керамзита КОЭФ. К ПОЗИЦИИ: ПЗ=0,6 (ОЗП=0,6; ЭМ=0,6 к расх.; ЗПМ=0,6; МАТ=0 к расх.; ТЗ=0,6; ТЗМ=0,6) | 1 м3 утеплителя | 354 | 32.33 | 14.23 | 18.1 | 2.3 | 11444.82 | 5037.42 | 6407.4 | 814.2
7 | ФЕРр58-12-1 В ред. пр. № 207 Минрегиона РФ | Устройство обрешетки сплошной из досок | 100 м2 | 17.7 | 2599.64 | 252.73 | 40.78 | 5.1 | 46013.63 | 4473.32 | 721.81 | 90.27
8 | ФЕРр58-5-1 В ред. пр. № 207 Минрегиона РФ | Ремонт деревянных элементов конструкций крыш: укрепление стропильных ног расшивкой досками с двух сторон | 100 м | 0.415 | 3598.85 | 340.09 | 31.6 |  | 1493.52 | 141.14 | 13.11
9 | ФЕРр58-5-4 В ред. пр. № 207 Минрегиона РФ | Ремонт деревянных элементов конструкций крыш: смена стропильных ног из досок | 100 м | 1.26 | 2722.57 | 1136.62 | 17.45 |  | 3430.44 | 1432.14 | 21.99
Н | 1. 509-9900 | Строительный мусор | т | 0,564 0,7106
10 | ФЕРр58-5-5 В ред. пр. № 207 Минрегиона РФ | Ремонт деревянных элементов конструкций крыш: смена отдельных частей мауэрлатов с осмолкой и обертывание толью | 100 м | 0.425 | 4590.28 | 1366.59 | 57.99 |  | 1950.87 | 580.8 | 24.65
Н | 1. 509-9900 | Строительный мусор | т | 1,27 0,5398
11 | ФЕРр58-5-3 В ред. пр. № 207 Минрегиона РФ | Ремонт деревянных элементов конструкций крыш: смена стропильных ног из брусьев | 100 м | 0.43 | 7413.53 | 1280.27 | 29.9 |  | 3187.82 | 550.52 | 12.86
Н | 1. 509-9900 | Строительный мусор | т | 0,97 0,4171
12 | ФЕР10-01-091-01 В ред. пр. № 253 Минрегиона РФ | Антисептическая обработка деревянных конструкций составом "Пирилакс" при помощи аппарата аэрозольно-капельного распыления | 100 м2 обрабатываемой поверхности | 17.7 | 263.84 | 47.94 | 39.73 | 0.46 | 4669.97 | 848.54 | 703.22 | 8.14
13 | ФЕРр69-7-2 В ред. пр. № 207 Минрегиона РФ | Устройство: переходных мостиков | 100 м | 0.75 | 7796.67 | 837.29 | 162.57 | 5.34 | 5847.5 | 627.97 | 121.93 | 4.01
14 | ФЕРр69-7-1 В ред. пр. № 207 Минрегиона РФ | Устройство: ходов на чердаке | 100 п. м ходов | 1.06 | 2029 | 166.82 | 14.03 | 1.97 | 2150.74 | 176.83 | 14.87 | 2.09
15 | ФЕР12-01-015-03 В ред. пр. № 253 Минрегиона РФ | Устройство пароизоляции: прокладочной в один слой КОЭФ. К ПОЗИЦИИ: ПЗ=2 (ОЗП=2; ЭМ=2 к расх.; ЗПМ=2; МАТ=2 к расх.; ТЗ=2; ТЗМ=2) | 100 м2 изолируемой поверхности | 17.7 | 1903.62 | 137.04 | 63.58 | 3.52 | 33694.07 | 2425.61 | 1125.37 | 62.3
16 | ФЕР12-01-013-03 В ред. пр. № 253 Минрегиона РФ | Утепление покрытий плитами из минеральной ваты или перлита на битумной мастике: в один слой | 100 м2 | 17.7 | 4711.58 | 433.09 | 132.25 | 7.43 | 83394.97 | 7665.69 | 2340.83 | 131.51
17 | ФЕР12-01-013-04 В ред. пр. № 253 Минрегиона РФ | Утепление покрытий плитами из минеральной ваты или перлита на битумной мастике: на каждый последующий слой КОЭФ. К ПОЗИЦИИ: ПЗ=2 (ОЗП=2; ЭМ=2 к расх.; ЗПМ=2; МАТ=2 к расх.; ТЗ=2; ТЗМ=2) | 100 м2 | 17.7 | 8837.32 | 670.64 | 253.1 | 14.86 | 156420.56 | 11870.33 | 4479.87 | 263.02
18 | ФЕР12-01-012-01 В ред. пр. № 253 Минрегиона РФ | Ограждение кровель перилами | 100 м ограждения | 3.14 | 3147.39 | 59.1 | 55.38 | 3.92 | 9882.8 | 185.57 | 173.89 | 12.31
19 | ФЕР15-04-030-04 В ред. пр. № 253 Минрегиона РФ | Масляная окраска металлических поверхностей: решеток, переплетов, труб диаметром менее 50 мм и т.п., количество окрасок 2 | 100 м2 окрашиваемой поверхности | 2.2 | 1107.48 | 629.59 | 2.93 | 0.12 | 2436.46 | 1385.1 | 6.45 | 0.26
20 | ФЕРр58-2-1 В ред. пр. № 207 Минрегиона РФ | Разборка слуховых окон прямоугольных: двускатных | 100 окон | 0.04 | 2720.29 | 2709.92 | 10.37 |  | 108.81 | 108.4 | 0.41
Н | 1. 509-9900 | Строительный мусор | т | 5,6 0,224
21 | ФЕР10-01-003-01 В ред. пр. № 253 Минрегиона РФ | Устройство слуховых окон | 1 окно | 6 | 303.11 | 56.55 | 22.06 | 1.49 | 1818.66 | 339.3 | 132.36 | 8.94
22 | ФССЦ-101-2009 Пр. Минрегиона №308 от 28.07.09 | Приборы оконные | комп | 6 | 96.28 |  |  |  | 577.68
23 | ФССЦ-203-0177 Пр. Минрегиона №308 от 28.07.09 | Окна неоткрывающиеся (глухие) одинарной конструкции: с жалюзийной решеткой СГО 6-12Ж, площадь 0,65 м2 | м2 | 6 | 421.8 |  |  |  | 2530.8
24 | ФЕР15-05-001-03 В ред. пр. № 253 Минрегиона РФ | Остекление оконным стеклом окон с переплетом: одинарным | 100 м2 | 0.04 | 1951.91 | 207.28 | 37.34 | 2.43 | 78.08 | 8.29 | 1.49 | 0.1
25 | ФЕР15-04-024-05 В ред. пр. № 253 Минрегиона РФ | Простая окраска масляными составами по дереву: заполнений оконных проемов | 100 м2 окрашиваемой поверхности | 0.06 | 870.28 | 389.37 | 3.8 | 0.12 | 52.22 | 23.36 | 0.23 | 0.01
26 | ФЕР12-01-015-01прим В ред. пр. № 253 Минрегиона РФ | Замена рубероида под мауэрлатом | 100 м2 изолируемой поверхности | 3.76 | 1786.05 | 164.59 | 80.36 | 2.43 | 6715.55 | 618.86 | 302.15 | 9.14
27 | ФЕР12-01-010-01 В ред. пр. № 253 Минрегиона РФ | Устройство мелких покрытий свесы и из листовой оцинкованной стали | 100 м2 | 2.2 | 9875.72 | 961.76 | 23.38 | 2.7 | 21726.58 | 2115.87 | 51.44 | 5.94
28 | ФЕРр58-20-8 В ред. пр. № 207 Минрегиона РФ | Смена обделок из листовой стали примыканий к: вытяжным трубам | 100 м | 0.45 | 2185.17 | 792.1 | 5.36 | 0.7 | 983.33 | 356.45 | 2.41 | 0.32
Н | 1. 509-9900 | Строительный мусор | т | 0,18 0,081
29 | ФЕРр58-20-6 В ред. пр. № 207 Минрегиона РФ | Смена обделок из листовой стали, примыканий: к деревянным стенам | 100 м | 0.65 | 1575.26 | 443.3 | 4.18 | 0.58 | 1023.92 | 288.15 | 2.72 | 0.38
Н | 1. 509-9900 | Строительный мусор | т | 0,05 0,0325
30 | ФЕРр58-14-2 В ред. пр. № 207 Минрегиона РФ | Демонтаж листовой стали: с вент.стояков | 100 м2 покрытия | 2.03 | 1708.59 | 1260.37 | 113.77 | 23.78 | 3468.44 | 2558.55 | 230.95 | 48.27
Н | 1. 101-9351 | Сталь листовая оцинкованная | т | 0
31 | ФЕРр53-1-1 В ред. пр. № 207 Минрегиона РФ | Разборка деревянных вент.стояков | 100 м2 стен | 2.03 | 143.39 | 92.99 | 50.4 | 6.08 | 291.08 | 188.77 | 102.31 | 12.34
Н | 1. 509-9900 | Строительный мусор | т | 0,94 1,908
32 | ФЕР08-04-001-09 В ред. пр. № 253 Минрегиона РФ | Устройство вентиляционных каналов из гипсовых пазогребневых плит: в 1 слой | 100 м2 перегородок (за вычетом проемов) | 2.03 | 18786.07 | 946.67 | 254.78 | 26.33 | 38135.72 | 1921.74 | 517.2 | 53.45
33 | ФЕР12-01-011-01 В ред. пр. № 253 Минрегиона РФ | Устройство ж/б плит покрытия над вентиляционными каналами | 1 плита | 24 | 444.13 | 16.46 | 0.87 |  | 10659.12 | 395.04 | 20.88
34 | ФЕРр53-16-1 В ред. пр. № 207 Минрегиона РФ | Ремонт кирпичной кладки стен | 1 м3 кладки | 3.6 | 1149.58 | 283.83 | 29.59 | 5.37 | 4138.49 | 1021.79 | 106.52 | 19.33
35 | ФЕРр65-7-2 В ред. пр. № 207 Минрегиона РФ | Смена внутренних трубопроводов ливневых канализационных труб диаметром: до 100 мм | 100 м трубопровода с фасонными частями | 1.6 | 14289.61 | 2349.01 | 106.59 | 10.44 | 22863.38 | 3758.42 | 170.54 | 16.7
Н | 1. 301-9240 | Крепления | кг | 0
Н | 2. 509-9899 | Строительный мусор и масса возвратных материалов | т | 1,51 2,416
36 | ФЕРр65-7-3 В ред. пр. № 207 Минрегиона РФ | Смена внутренних трубопроводов из ливневых канализационных труб диаметром: до 150 мм | 100 м трубопровода с фасонными частями | 0.64 | 19349.27 | 3389.21 | 165.8 | 16.24 | 12383.53 | 2169.09 | 106.11 | 10.39
Н | 1. 301-9240 | Крепления | кг | 0
Н | 2. 509-9899 | Строительный мусор и масса возвратных материалов | т | 2,26 1,446
37 | ФЕРр58-10-2 В ред. пр. № 207 Минрегиона РФ | Смена: прямых звеньев водосточных труб с люлек | 100 м | 1.25 | 7234.21 | 755.76 | 6.97 |  | 9042.76 | 944.7 | 8.71
38 | ФЕРр58-10-4 В ред. пр. № 207 Минрегиона РФ | Смена: колен водосточных труб с люлек | 100 шт. | 0.15 | 4632.62 | 1143.87 | 6.97 |  | 694.89 | 171.58 | 1.05
39 | ФЕРр58-10-5 В ред. пр. № 207 Минрегиона РФ | Смена: отливов (отметов) водосточных труб | 100 шт. | 0.15 | 4051.69 | 452.94 | 6.97 |  | 607.75 | 67.94 | 1.05
40 | ФЕРр58-10-7 В ред. пр. № 207 Минрегиона РФ | Смена: воронок водосточных труб с люлек | 100 шт. | 0.15 | 7809.79 | 1021.04 | 6.97 |  | 1171.47 | 153.16 | 1.05
41 | ФЕРр58-22-1 В ред. пр. № 207 Минрегиона РФ | Смена ухватов для водосточных труб: в каменных стенах | 100 шт. | 1 | 863.9 | 308.83 | 0.87 |  | 863.9 | 308.83 | 0.87
Н | 1. 509-9900 | Строительный мусор | т | 0,01 0,01
42 | ФЕР09-03-013-01 В ред. пр. № 253 Минрегиона РФ | Стягивание хомутами деревянных элементов стропильных ферм | 1 т конструкций | 0.25 | 966.71 | 490.4 | 311.87 | 33.27 | 241.68 | 122.6 | 77.97 | 8.32
Н | 1. 201-9002 | Конструкции стальные | т | 1 0,25
43 | ФССЦ-201-9002 Пр. Минрегиона №308 от 28.07.09 | Конструкции: стальные | т | 0.25 | 7869.5 |  |  |  | 1967.38
44 | ФСЦП311-01-146-1 | Мусор строительный с погрузкой вручную: погрузка | тонна | 386 | 32.93 | 4.15 | 28.78 |  | 12710.98 | 1601.9 | 11109.08
45 | ФСЦП311-01-146-2 | Мусор строительный с погрузкой вручную: разгрузка | тонна | 386 | 27.26 | 3.45 | 23.81 |  | 10522.36 | 1331.7 | 9190.66
46 | ФСЦП310-3025-2 | Перевозка грузов автомобилями-самосвалами грузоподъемностью 10 т работающих вне карьера: расстояние перевозки 25 км; нормативное время пробега 1,696 час; класс груза 2 | 1 тонна | 386 | 19.74 |  | 19.74 |  | 7619.64 |  | 7619.64
Итого прямые затраты по смете в ценах 2001г. | [8 empty] | 692437.9 | 67294.12 | 55145.54 | 2354.17
Итого прямые затраты по смете с учетом коэффициентов к итогам | [8 empty] | 3520747.96 | 849924.74 | 276830.6 | 29733.15
В том числе, справочно:
3 кв. 2011г. ОЗП=12,63; ЭМ=5,02; ЗПМ=12,63; МАТ=4,2 (Поз. 1, 3-5, 7-11, 20, 28-30, 37-41, 43, 2, 42, 6, 15-18, 26-27, 33, 12, 21-23, 13-14, 19, 24-25, 31, 34, 32, 35-36, 44-46) | [8 empty] | 2828310.06 | 782630.62 | 221685.07 | 27379
Накладные расходы | [8 empty] | 785140.26
В том числе, справочно:
78%*0,85 ФОТ (от 10241,66) (Поз. 13-14) | [8 empty] | 6790.22
83%*0,85 ФОТ (от 204753,9) (Поз. 1, 3-5, 7-11, 20, 28-30, 37-41, 43) | [8 empty] | 144453.88
86%*0,85 ФОТ (от 15689,36) (Поз. 31, 34) | [8 empty] | 11468.92
90%*0,85 ФОТ (от 79382,2) (Поз. 2, 42) | [8 empty] | 60727.38
100%*0,85 ФОТ (от 37051,37) (Поз. 44-45) | [8 empty] | 31493.66
103%*0,85 ФОТ (от 75206,6) (Поз. 35-36) | [8 empty] | 65843.38
105%*0,85 ФОТ (от 17898,22) (Поз. 19, 24-25) | [8 empty] | 15974.16
118%*0,85 ФОТ (от 15218,14) (Поз. 12, 21-23) | [8 empty] | 15263.79
120%*0,85 ФОТ (от 399269,79) (Поз. 6, 15-18, 26-27, 33) | [8 empty] | 407255.19
122%*0,85 ФОТ (от 24946,65) (Поз. 32) | [8 empty] | 25869.68
Сметная прибыль | [8 empty] | 466349.77
В том числе, справочно:
50%*0,8 ФОТ (от 10241,66) (Поз. 13-14) | [8 empty] | 4096.66
55%*0,8 ФОТ (от 17898,22) (Поз. 19, 24-25) | [8 empty] | 7875.22
60%*0,8 ФОТ (от 112257,97) (Поз. 35-36, 44-45) | [8 empty] | 53883.83
63%*0,8 ФОТ (от 15218,14) (Поз. 12, 21-23) | [8 empty] | 7669.94
65%*0,8 ФОТ (от 604023,69) (Поз. 1, 3-5, 7-11, 20, 28-30, 37-41, 43, 6, 15-18, 26-27, 33) | [8 empty] | 314092.32
70%*0,8 ФОТ (от 15689,36) (Поз. 31, 34) | [8 empty] | 8786.04
80%*0,8 ФОТ (от 24946,65) (Поз. 32) | [8 empty] | 15965.86
85%*0,8 ФОТ (от 79382,2) (Поз. 2, 42) | [8 empty] | 53979.9
Итоги по смете:
Крыши, кровли (ремонтно-строительные) | [8 empty] | 1280307.8
Строительные металлические конструкции | [8 empty] | 240321.6
Кровли | [8 empty] | 2285186.87
Деревянные конструкции | [8 empty] | 73940.26
Прочие ремонтно-строительные работы | [8 empty] | 51376.13
Отделочные работы | [8 empty] | 46579.67
Стены (ремонтно-строительные) | [8 empty] | 49235.42
Конструкции из кирпича и блоков | [8 empty] | 218629.94
Внутренние санитарно-технические работы: смена труб, санитарно-технических приборов и другие работы (ремонтно-строительные) | [8 empty] | 300175.33
Погрузо-разгрузочные работы при автоперевозках | [8 empty] | 188234.38
Перевозка автотранспортом | [8 empty] | 38250.59
Итого | [8 empty] | 4772237.99
В том числе:
Материалы | [8 empty] | 2393992.62
Машины и механизмы | [8 empty] | 276830.6
ФОТ | [8 empty] | 879657.89
Накладные расходы | [8 empty] | 785140.26
Сметная прибыль | [8 empty] | 466349.77
НДС 18% | [8 empty] | 859002.84
ВСЕГО по смете | [8 empty] | 5631240.83
Составил: ___________________________Третьякова Л.А.
(должность, подпись, расшифровка)
Проверил: ___________________________
(должность, подпись, расшифровка)