## Локальная смета
СОГЛАСОВАНО: | [8 empty] | УТВЕРЖДАЮ:
________________ | [8 empty] | ________________
" _____ " ________________ 2011 г. | [8 empty] | "______ " _______________2011 г.
МАОУ СОШ № 129 г.Пермь ул.Мира,11 ( Новые Ляды )
(наименование стройки)
ЛОКАЛЬНЫЙ СМЕТНЫЙ РАСЧЕТ №
(локальная смета)
| на | Ремонт мягкой кровли
(наименование работ и затрат, наименование объекта)
Основание:
|  | Сметная стоимость строительных работ _______________________________________________________________________________________________ |  | ___________________________3374372,7 |  | руб.
|  | Средства на оплату труда _______________________________________________________________________________________________ |  | ___________________________353713,56 |  | руб.
|  | Сметная трудоемкость _______________________________________________________________________________________________ |  | _______________________________________________________________________________________________3403,75 |  | чел.час
Составлен(а) в текущих (прогнозных) ценах по состоянию на _______201_ г.
№ пп | Обоснование | Наименование | Ед. изм. | Кол. | Стоимость единицы, руб. |  |  |  | Общая стоимость, руб.
[5 empty] | Всего | В том числе |  |  | Всего | В том числе
[6 empty] | Осн.З/п | Эк.Маш. | З/пМех |  | Осн.З/п | Эк.Маш. | З/пМех
1 | 2 | 3 | 4 | 5 | 6 | 7 | 8 | 9 | 10 | 11 | 12 | 13
Раздел 1. Мягкая кровля
1 | ФЕР46-04-008-01 В ред. пр. № 253 Минрегиона РФ | Разборка покрытий кровель: из рулонных материалов | 100 м2 покрытия | 15.16 | 153.59 | 112.16 | 41.43 |  | 2328.42 | 1700.35 | 628.07
2 | ФЕР12-01-017-01 В ред. пр. № 253 Минрегиона РФ | Демонтаж выравнивающих стяжек: цементно-песчаных толщиной 15 мм КОЭФ. К ПОЗИЦИИ: ПЗ=0,3 (ОЗП=0,3; ЭМ=0,3 к расх.; ЗПМ=0,3; МАТ=0 к расх.; ТЗ=0,3; ТЗМ=0,3) | 100 м2 стяжки | 15.16 | 138.05 | 70.55 | 67.5 | 6.56 | 2092.84 | 1069.54 | 1023.3 | 99.45
3 | ФЕР12-01-014-02 В ред. пр. № 253 Минрегиона РФ | Демонтаж покрытий:из керамзита КОЭФ. К ПОЗИЦИИ: ПЗ=0,6 (ОЗП=0,6; ЭМ=0,6 к расх.; ЗПМ=0,6; МАТ=0 к расх.; ТЗ=0,6; ТЗМ=0,6) | 1 м3 утеплителя | 36 | 32.33 | 14.23 | 18.1 | 2.3 | 1163.88 | 512.28 | 651.6 | 82.8
4 | ФЕР12-01-015-01 В ред. пр. № 253 Минрегиона РФ | Устройство пароизоляции: оклеечной в один слой | 100 м2 изолируемой поверхности | 15.16 | 1786.05 | 164.59 | 80.36 | 2.43 | 27076.52 | 2495.18 | 1218.26 | 36.84
5 | ФЕР12-01-017-01 В ред. пр. № 253 Минрегиона РФ | Устройство выравнивающих стяжек: цементно-песчаных толщиной 15 мм | 100 м2 стяжки | 15.16 | 1292.15 | 235.18 | 225 | 21.86 | 19588.99 | 3565.33 | 3411 | 331.4
6 | ФЕР12-01-016-02 В ред. пр. № 253 Минрегиона РФ | Огрунтовка оснований из бетона или раствора под водоизоляционный кровельный ковер: готовой эмульсией битумной | 100 м2 кровли | 15.16 | 117.96 | 24.47 | 3.49 |  | 1788.27 | 370.97 | 52.91
7 | ФЕР12-01-014-02 В ред. пр. № 253 Минрегиона РФ | Утепление покрытий: керамзитом /разуклонка/ | 1 м3 утеплителя | 85.5 | 225.58 | 23.71 | 30.17 | 3.83 | 19287.09 | 2027.21 | 2579.54 | 327.47
8 | ФЕР12-01-013-01 В ред. пр. № 253 Минрегиона РФ | Утепление покрытий плитами: из пенопласта полистирольного на битумной мастике в один слой 1 186,11 = 5 283,04 - 4,12 x 994,40 | 100 м2 утепляемого покрытия | 15.16 | 1186.11 | 179.3 | 135.97 | 7.83 | 17981.43 | 2718.19 | 2061.31 | 118.7
Уд | 1. 104-0103 | Плиты из пенопласта полистирольного ПСБС-40 | м3 | 4,12 62,46 | 994.4 |  |  |  | 62110.22
9 | ФЕР12-01-013-02 В ред. пр. № 253 Минрегиона РФ | Утепление покрытий плитами: на каждый последующий слой добавлять к расценке 12-01-013-01 939,87 = 5 036,80 - 4,12 x 994,40 | 100 м2 утепляемого покрытия | 15.16 | 939.87 | 128.21 | 130.27 | 7.83 | 14248.43 | 1943.66 | 1974.89 | 118.7
Уд | 1. 104-0103 | Плиты из пенопласта полистирольного ПСБС-40 | м3 | 4,12 62,46 | 994.4 |  |  |  | 62110.22
10 | прайс лист Пр. Минрегиона РФ от 15.12.10 №656 | Плиты теплоизоляционные из экструзионного вспененного полистирола ППЖ-200 | м3 | 227.4 | 660.4 |  |  |  | 150174.96
11 | ФЕР12-01-017-05 В ред. пр. № 253 Минрегиона РФ | Устройство выравнивающих стяжек: сборных из плоских асбестоцементных листов КОЭФ. К ПОЗИЦИИ: ПЗ=2 (ОЗП=2; ЭМ=2 к расх.; ЗПМ=2; МАТ=2 к расх.; ТЗ=2; ТЗМ=2) | 100 м2 стяжки | 15.16 | 8396.74 | 442.04 | 66.02 | 5.38 | 127294.58 | 6701.33 | 1000.86 | 81.56
12 | ФЕР07-05-030-09 В ред. пр. № 253 Минрегиона РФ | Замена плит покрытия вент.каналов | 100 шт. сборных конструкций | 0.07 | 2393.04 | 424.94 | 1208.52 | 170.91 | 167.51 | 29.75 | 84.6 | 11.96
Н | 1. 403-9020 | Конструкции сборные железобетонные | шт. | 100 7
13 | прайс лист | Плита покрытия | шт | 7 | 74.62 |  |  |  | 522.34
14 | ФЕР12-01-002-09 Изм. Пр. Минрегиона №81 от 27.02.10 | Устройство кровель плоских из наплавляемых материалов: в два слоя | 100 м2 кровли | 15.16 | 9969.33 | 134.98 | 42.5 | 2.7 | 151135.04 | 2046.3 | 644.3 | 40.93
15 | ФЕР12-01-004-04 В ред. пр. № 253 Минрегиона РФ | Устройство примыканий кровель из наплавляемых материалов к стенам и парапетам высотой: до 600 мм без фартуков | 100 м примыканий | 0.7 | 12274.64 | 325.89 | 95.39 | 9.59 | 8592.25 | 228.12 | 66.77 | 6.71
16 | ФЕР12-01-004-05 В ред. пр. № 253 Минрегиона РФ | Устройство примыканий кровель из наплавляемых материалов к вент.шахтам,канализационным стоякам с одним фартуком | 100 м примыканий | 0.78 | 12417.18 | 479.29 | 92.65 | 9.05 | 9685.4 | 373.85 | 72.27 | 7.06
17 | ФЕР12-01-010-01 В ред. пр. № 253 Минрегиона РФ | Устройство мелких покрытий (свесы и т.п.) из листовой оцинкованной стали | 100 м2 покрытия | 1.16 | 9875.72 | 961.76 | 23.38 | 2.7 | 11455.84 | 1115.64 | 27.12 | 3.13
18 | ФЕР07-05-030-11 В ред. пр. № 253 Минрегиона РФ | Демонтаж парапетных плит КОЭФ. К ПОЗИЦИИ: ПЗ=0,6 (ОЗП=0,6; ЭМ=0,6 к расх.; ЗПМ=0,6; МАТ=0 к расх.; ТЗ=0,6; ТЗМ=0,6) | 100 шт. сборных конструкций | 0.12 | 830.32 | 667.03 | 163.29 | 25.52 | 99.64 | 80.05 | 19.59 | 3.06
Н | 1. 403-9020 | Конструкции сборные железобетонные | шт. | 0
19 | ФЕР07-05-030-09 В ред. пр. № 253 Минрегиона РФ | Установка плит парапета массой: до 0,5 т | 100 шт. сборных конструкций | 0.12 | 2393.04 | 424.94 | 1208.52 | 170.91 | 287.16 | 50.99 | 145.02 | 20.51
Н | 1. 403-9020 | Конструкции сборные железобетонные | шт. | 100 12
20 | прайс лист | Плита парапетная | шт | 12 | 74.62 |  |  |  | 895.44
21 | ФЕР20-02-012-01 В ред. пр. № 253 Минрегиона РФ | Установка дефлекторов диаметром патрубка: 280 мм | 1 дефлектор | 14 | 32.09 | 24.91 | 2.93 |  | 449.26 | 348.74 | 41.02
22 | ФССЦ-301-9115 Пр. Минрегиона №308 от 28.07.09 | Дефлекторы | шт | 14 | 426.44 |  |  |  | 5970.16
23 | ФЕРр53-16-1 В ред. пр. № 207 Минрегиона РФ | Ремонт кирпичной кладки стен,вент.шахт | 1 м3 кладки | 0.6 | 1149.58 | 283.83 | 29.59 | 5.37 | 689.75 | 170.3 | 17.75 | 3.22
24 | ФЕРр61-22-1 В ред. пр. № 207 Минрегиона РФ | Ремонт штукатурки наружного слоя вент.шахт по камню и бетону цементно-известковым раствором | 100 м2 отремонтированной площади развернутой поверхности тяг | 0.4 | 8113.02 | 5105.32 | 3.03 |  | 3245.21 | 2042.13 | 1.21
Н | 1. 509-9900 | Строительный мусор | т | 12,8 5,12
25 | ФСЦП311-01-146-1 | Мусор строительный с погрузкой вручную: погрузка | тонна | 15 | 32.93 | 4.15 | 28.78 |  | 493.95 | 62.25 | 431.7
26 | ФСЦП310-3025-2 | Перевозка грузов автомобилями-самосвалами грузоподъемностью 10 т работающих вне карьера: расстояние перевозки 25 км; нормативное время пробега 1,696 час; класс груза 2 | 1 тонна | 15 | 19.74 |  | 19.74 |  | 296.1 |  | 296.1
Итого прямые затраты по смете в ценах 2001г. | [8 empty] | 577010.46 | 29652.16 | 16449.19 | 1293.5
Итого прямые затраты по смете с учетом коэффициентов к итогам | [8 empty] | 2431644.47 | 338928.66 | 74730.29 | 14784.9
В том числе, справочно:
ОЗП=12,63; ЭМ=5,02; ЗПМ=12,63; МАТ=4,2 (Поз. 1-11, 14-17, 12-13, 18-26) | [8 empty] | 2109889.51 | 344854.62 | 66125.74 | 15043.4
ПЗ=0,905 (ОЗП=0,905; ЭМ=0,905; ЗПМ=0,905; МАТ=0,905) (Поз. 1-11, 14-17, 12-13, 18-26) | [8 empty] | -255255.5 | -35578.14 | -7844.62 | -1552.01
Накладные расходы | [8 empty] | 286507.99
В том числе, справочно:
81% = 95%*0,85 ФОТ (от 353713,56) (Поз. 1-11, 14-17, 12-13, 18-25) | [8 empty] | 286507.99
Сметная прибыль | [8 empty] | 141485.42
В том числе, справочно:
40% = 50%*0,8 ФОТ (от 353713,56) (Поз. 1-11, 14-17, 12-13, 18-25) | [8 empty] | 141485.42
Итоги по смете:
Работы по реконструкции зданий и сооружений (усиление и замена существующих конструкций, разборка и возведение отдельных конструктивных элементов) | [8 empty] | 45805.3
Кровли | [8 empty] | 2702923.07
Бетонные и железобетонные сборные конструкции в жилищно-гражданском строительстве | [8 empty] | 11622.75
Сантехнические работы - внутренние (трубопроводы, водопровод, канализация, отопление, газоснабжение, вентиляция и кондиционирование воздуха) | [8 empty] | 31914.49
Стены (ремонтно-строительные) | [8 empty] | 6334.04
Штукатурные работы (ремонтно-строительные) | [8 empty] | 56159.29
Погрузо-разгрузочные работы при автоперевозках | [8 empty] | 3533.73
Перевозка автотранспортом | [8 empty] | 1345.21
Итого | [8 empty] | 2859637.88
НДС 18% | [8 empty] | 514734.82
ВСЕГО по смете | [8 empty] | 3374372.7
Составил: ___________________________
(должность, подпись, расшифровка)
Проверил: ___________________________
(должность, подпись, расшифровка)