## Дефектная ведомость
УТВЕРЖДАЮ
_____________________
Техническое задание
на проведение работ по ремонту мягкой кровли
по адресу:г.Пермь ул.Мира,11 (Н.Ляды)МАОУ СОШ № 129
№ пп | Наименование | Ед. изм. | Кол. | Примечание
1 | 2 | 3 | 4 | 5
Раздел 1. Мягкая кровля
1 | Разборка покрытий кровель: из рулонных материалов | м2 | 1516
2 | Демонтаж выравнивающих стяжек: цементно-песчаных толщиной 15 мм | м2 | 1516
3 | Демонтаж покрытий:из керамзита | 1 м3 | 36
4 | Устройство пароизоляции: | м2 | 1516
5 | Устройство выравнивающих стяжек: цементно-песчаных толщиной 15 мм | м2 | 1516
6 | Утепление покрытий: керамзитом /разуклонка/ | 1 м3 | 85.5
7 | Утепление покрытий плитами: ППЖ НГ в два слоя | м2 | 1516
8 | Устройство выравнивающих стяжек: сборных из плоских асбестоцементных листов в два слоя | м2 | 1516
9 | Замена плит покрытия вент.каналов | шт | 7
10 | Устройство кровель плоских из наплавляемых материалов: в два слоя | м2 | 1516
11 | Устройство примыканий кровель из наплавляемых материалов к стенам и парапетам высотой: до 600 мм без фартуков | мп | 70
12 | Устройство примыканий кровель из наплавляемых материалов к вент.шахтам,канализационным стоякам с одним фартуком | мп | 78
13 | Устройство мелких покрытий (свесы и т.п.) из листовой оцинкованной стали | м2 | 116
14 | Демонтаж парапетных плит | шт | 12
15 | Установка плит парапета массой: до 0,5 т | шт | 12
16 | Установка дефлекторов диаметром патрубка: 280 мм | 1 дефлектор | 14
17 | Ремонт кирпичной кладки стен,вент.шахт | 1 м3 кладки | 0.6
18 | Ремонт штукатурки наружного слоя вент.шахт по камню и бетону цементно-известковым раствором | м2 | 40
19 | Мусор строительный | тонна | 15
Составил: ___________________________
(должность, подпись, расшифровка)
Проверил: ___________________________
(должность, подпись, расшифровка)