## Локальная смета
СОГЛАСОВАНО: | [11 empty] | УТВЕРЖДАЮ:
_________________ | [11 empty] | _________________
" _____ " ________________ 2012 г. | [11 empty] | "____" ______________2012 г.
МАДОУ" ЦРР-Детский сад № 162", г.Пермь,ул. Подлесная,9Б
(наименование стройки)
ЛОКАЛЬНЫЙ СМЕТНЫЙ РАСЧЕТ №
(локальная смета)
|  | на | Ремонт кровли, МАДОУ" ЦРР-Детский сад № 162", г.Пермь, ул. Подлесная,9Б
(наименование работ и затрат, наименование объекта)
Основание:
|  |  | Сметная стоимость строительных работ _______________________________________________________________________________________________ | [5 empty] | ___________________________3801586,05 |  | руб.
|  |  | Средства на оплату труда _______________________________________________________________________________________________ | [5 empty] | ___________________________660225,31 |  | руб.
|  |  | Сметная трудоемкость _______________________________________________________________________________________________ | [5 empty] | _______________________________________________________________________________________________6084,31 |  | чел.час
Составлен(а) в текущих (прогнозных) ценах по состоянию на 4 кв 2011 г.
№ пп | Обосно- вание | Наименование | Ед. изм. | Кол. | Стоимость единицы, руб. |  |  |  | Общая стоимость, руб. |  |  |  | Т/з осн. раб.на ед. | Т/з осн. раб. Всего | Т/з мех. на ед. | Т/з мех. Всего
[5 empty] | Всего | В том числе |  |  | Всего | В том числе
[6 empty] | Осн.З/п | Эк.Маш | З/пМех |  | Осн.З/п | Эк.Маш | З/пМех
1 | 2 | 3 | 4 | 5 | 6 | 7 | 8 | 9 | 10 | 11 | 12 | 13 | 14 | 15 | 16 | 17
Раздел 1. Крыша
1 | ФЕР46-04-008-01 | Разборка покрытий кровель: из рулонных материалов | 100 м2 покрытия | 15 | 153.59 | 112.16 | 41.43 |  | 2303.85 | 1682.4 | 621.45 |  | 14.38 | 215.7
2 | ФЕР16-07-002-01 | Демонтаж воронок водосточных КОЭФ. К ПОЗИЦИИ: ПЗ=0,4 (ОЗП=0,4; ЭМ=0,4 к расх.; ЗПМ=0,4; МАТ=0 к расх.; ТЗ=0,4; ТЗМ=0,4) | 1 воронка | 7 | 17.36 | 11.48 | 5.88 | 0.06 | 121.52 | 80.36 | 41.16 | 0.42 | 1.18 | 8.26
3 | ФЕР12-01-014-01 | Демонтаж покрытий из легкого (ячеистого) бетона КОЭФ. К ПОЗИЦИИ: ПЗ=0,6 (ОЗП=0,6; ЭМ=0,6 к расх.; ЗПМ=0,6; МАТ=0 к расх.; ТЗ=0,6; ТЗМ=0,6) | 1 м3 утеплителя | 300 1500*((0,080+0,320)/2) | 34.49 | 19.05 | 15.44 | 1.96 | 10347 | 5715 | 4632 | 588 | 2.44 | 732 | 0.17 | 51
23 | ФЕР12-01-013-03 | Утепление покрытий плитами: из минеральной ваты или перлита насухо в один слой КОЭФ. К ПОЗИЦИИ: МАТ=0 к расх. | 100 м2 утепляемого покрытия | 15 | 565.34 | 433.09 | 132.25 | 7.43 | 8480.1 | 6496.35 | 1983.75 | 111.45 | 45.54 | 683.1 | 0.55 | 8.25
24 | ФЕР12-01-013-03 | Утепление покрытий плитами: из минеральной ваты или перлита на битумной мастике в один слой КОЭФ. К ПОЗИЦИИ: ПЗ=4 (ОЗП=4; ЭМ=4 к расх.; ЗПМ=4; МАТ=0 к расх.; ТЗ=4; ТЗМ=4) | 100 м2 утепляемого покрытия | 15 | 2261.36 | 1732.36 | 529 | 29.72 | 33920.4 | 25985.4 | 7935 | 445.8 | 182.16 | 2732.4 | 2.2 | 33
42 | ФССЦ-104-0094 | Плиты из минеральной ваты полужесткие М-150 | м3 | 463.5 | 580 |  |  |  | 268830
8 | ФЕР12-01-017-01 | Устройство выравнивающих стяжек: цементно-песчаных толщиной 15 мм | 100 м2 стяжки | 15 | 1292.15 | 235.18 | 225 | 21.86 | 19382.25 | 3527.7 | 3375 | 327.9 | 27.22 | 408.3 | 1.94 | 29.1
9 | ФЕР12-01-017-02 | Устройство выравнивающих стяжек: на каждый 1 мм изменения толщины добавлять или исключать к расценке 12-01-017-01 КОЭФ. К ПОЗИЦИИ: ПЗ=25 (ОЗП=25; ЭМ=25 к расх.; ЗПМ=25; МАТ=25 к расх.; ТЗ=25; ТЗМ=25) | 100 м2 стяжки | 15 | 1608 | 216 | 66.5 | 8.5 | 24120 | 3240 | 997.5 | 127.5 | 25 | 375 | 0.75 | 11.25
4 | ФЕР12-01-016-02 | Огрунтовка оснований из бетона или раствора под водоизоляционный кровельный ковер: готовой эмульсией битумной | 100 м2 кровли | 15 | 117.96 | 24.47 | 3.49 |  | 1769.4 | 367.05 | 52.35 |  | 2.8 | 42
11 | ФЕР12-01-002-09 | Устройство кровель плоских из наплавляемых материалов: в два слоя | 100 м2 кровли | 15 | 9969.33 | 134.98 | 42.5 | 2.7 | 149539.95 | 2024.7 | 637.5 | 40.5 | 14.36 | 215.4 | 0.2 | 3
12 | 101-1962 | Материалы рулонные кровельные для: нижних слоев, изопласт ЭПП-4 | м2 | -1740 | 38.42 |  |  |  | -66850.8
6 | ФССЦ-101-4702 | Техноэласт ЭПП | м2 | 1740 | 24.94 |  |  |  | 43395.6
14 | 101-1961 | Материалы рулонные кровельные для: верхнего слоя, изопласт ЭКП-4.5 | м2 | -1710 | 45.2 |  |  |  | -77292
7 | ФССЦ-101-4703 | Техноэласт ЭКП | м2 | 1710 | 29.17 |  |  |  | 49880.7
16 | ФЕР12-01-004-04 | Устройство примыканий кровель из наплавляемых материалов к стенам и парапетам высотой: до 600 мм без фартуков | 100 м примыканий | 2.74 | 12274.64 | 325.89 | 95.39 | 9.59 | 33632.51 | 892.94 | 261.37 | 26.28 | 35.5 | 97.27 | 0.71 | 1.95
10 | ФССЦ-101-1961 | Материалы рулонные кровельные для верхнего слоя, изопласт ЭКП-4.5 | м2 | -690.5 | 45.2 |  |  |  | -31210.6
13 | ФССЦ-101-4703 | Техноэласт ЭКП | м2 | 690.5 | 29.17 |  |  |  | 20141.89
25 | ФЕРр58-23-1 | Установка стальной гильзы и фартука при обделке мест примыкания мягкой кровли к канализационным стоякам и радиомачтам | 1 место | 11 | 677.13 | 75.32 | 7.54 |  | 7448.43 | 828.52 | 82.94 |  | 8.83 | 97.13
18 | ФЕР16-07-002-01 | Установка воронок водосточных | 1 воронка | 7 | 391.45 | 28.69 | 14.7 | 0.14 | 2740.15 | 200.83 | 102.9 | 0.98 | 2.94 | 20.58 | 0.01 | 0.07
19 | 301-3302 | Воронка водосточная диаметром 100 мм | шт. | -7 | 344 |  |  |  | -2408
15 | ФЕР12-01-010-01 | Установка краевой рейки из листовой оцинкованной стали | 100 м2 покрытия | 0,548 274*0,2/100 | 9875.72 | 961.76 | 23.38 | 2.7 | 5411.89 | 527.04 | 12.81 | 1.48 | 112.75 | 61.79 | 0.2 | 0.11
Вентканалы
17 | ФЕР46-04-008-01 | Разборка покрытий кровель: из рулонных материалов | 100 м2 покрытия | 0.42 | 153.59 | 112.16 | 41.43 |  | 64.51 | 47.11 | 17.4 |  | 14.38 | 6.04
26 | ФЕР12-01-017-01 | Демонтаж выравнивающих стяжек: цементно-песчаных толщиной 15 мм КОЭФ. К ПОЗИЦИИ: ОЗП=0,6; ЭМ=0,6 к расх.; ЗПМ=0,6; МАТ=0 к расх.; ТЗ=0,6; ТЗМ=0,6 | 100 м2 стяжки | 0.42 | 276.11 | 141.11 | 135 | 13.12 | 115.97 | 59.27 | 56.7 | 5.51 | 16.33 | 6.86 | 1.16 | 0.49
27 | ФЕР12-01-017-02 | Демонтаж выравнивающих стяжек: на каждый 1 мм изменения толщины добавлять или исключать к расценке 12-01-017-01 КОЭФ. К ПОЗИЦИИ: толщ. 30-60мм ПЗ=30 (ОЗП=18; ЭМ=18 к расх.; ЗПМ=18; МАТ=0 к расх.; ТЗ=18; ТЗМ=18) | 100 м2 стяжки | 0.42 | 203.4 | 155.52 | 47.88 | 6.12 | 85.43 | 65.32 | 20.11 | 2.57 | 18 | 7.56 | 0.54 | 0.23
38 | ФЕР12-01-017-01 | Устройство выравнивающих стяжек: цементно-песчаных толщиной 15 мм | 100 м2 стяжки | 0.42 | 1292.15 | 235.18 | 225 | 21.86 | 542.7 | 98.78 | 94.5 | 9.18 | 27.22 | 11.43 | 1.94 | 0.81
39 | ФЕР12-01-017-02 | Устройство выравнивающих стяжек: на каждый 1 мм изменения толщины добавлять или исключать к расценке 12-01-017-01 КОЭФ. К ПОЗИЦИИ: толщ. 30-60мм ПЗ=30 (ОЗП=30; ЭМ=30 к расх.; ЗПМ=30; МАТ=30 к расх.; ТЗ=30; ТЗМ=30) | 100 м2 стяжки | 0.42 | 1929.6 | 259.2 | 79.8 | 10.2 | 810.43 | 108.86 | 33.52 | 4.28 | 30 | 12.6 | 0.9 | 0.38
28 | ФЕР12-01-016-02 | Огрунтовка оснований из бетона или раствора под водоизоляционный кровельный ковер: готовой эмульсией битумной | 100 м2 кровли | 0.42 | 117.96 | 24.47 | 3.49 |  | 49.54 | 10.28 | 1.47 |  | 2.8 | 1.18
29 | ФЕР12-01-002-09 | Устройство кровель плоских из наплавляемых материалов: в два слоя | 100 м2 кровли | 0.42 | 9969.33 | 134.98 | 42.5 | 2.7 | 4187.12 | 56.69 | 17.85 | 1.13 | 14.36 | 6.03 | 0.2 | 0.08
30 | 101-1962 | Материалы рулонные кровельные для: нижних слоев, изопласт ЭПП-4 | м2 | -48.72 | 38.42 |  |  |  | -1871.82
31 | ФССЦ-101-4702 | Техноэласт ЭПП | м2 | 48.72 | 24.94 |  |  |  | 1215.08
32 | 101-1961 | Материалы рулонные кровельные для: верхнего слоя, изопласт ЭКП-4.5 | м2 | -47.88 | 45.2 |  |  |  | -2164.18
33 | ФССЦ-101-4703 | Техноэласт ЭКП | м2 | 47.88 | 29.17 |  |  |  | 1396.66
34 | ФЕР12-01-004-04 | Устройство примыканий кровель из наплавляемых материалов к стенам и парапетам высотой: до 600 мм без фартуков | 100 м примыканий | 1.21 | 12274.64 | 325.89 | 95.39 | 9.59 | 14852.31 | 394.33 | 115.42 | 11.6 | 35.5 | 42.96 | 0.71 | 0.86
35 | ФССЦ-101-1961 | Материалы рулонные кровельные для верхнего слоя, изопласт ЭКП-4.5 | м2 | -304.9 | 45.2 |  |  |  | -13781.48
36 | ФССЦ-101-4703 | Техноэласт ЭКП | м2 | 304.9 | 29.17 |  |  |  | 8893.93
22 | ФЕР12-01-010-01 | Устройство мелких покрытий (брандмауэры, парапеты, свесы и т.п.) из листовой оцинкованной стали (краевая рейка) | 100 м2 покрытия | 0,0605 (121*0,05)/100 | 9875.72 | 961.76 | 23.38 | 2.7 | 597.48 | 58.19 | 1.41 | 0.16 | 112.75 | 6.82 | 0.2 | 0.01
21 | ФЕРр58-20-3 | Смена обделок из листовой стали (фартука) шириной: до 1 м | 100 м | 1,573143 55,06/0,35/100 | 5369.55 | 599.23 | 11.73 | 2.09 | 8447.07 | 942.67 | 18.45 | 3.29 | 70.25 | 110.51 | 0.18 | 0.28
20 | ФЕРр61-31-1 | Оштукатуривание поверхности вентканалов | 100 м2 поверхности | 1.08 | 2166.01 | 1220.71 | 1.87 |  | 2339.29 | 1318.37 | 2.02 |  | 131.4 | 141.91
37 | ФЕР12-01-012-01 | Ограждение кровель перилами | 100 м ограждения | 2.74 | 3147.39 | 59.1 | 55.38 | 3.92 | 8623.85 | 161.93 | 151.74 | 10.74 | 6.67 | 18.28 | 0.29 | 0.79
Раздел 2. Вывоз мусора
70 | ФСЦП311-01-146-1 | Мусор строительный с погрузкой вручную: погрузка | тонна | 40 | 32.93 | 4.15 | 28.78 |  | 1317.2 | 166 | 1151.2 |  | 0.58 | 23.2
71 | ФСЦП310-3025-1 | Перевозка грузов автомобилями-самосвалами грузоподъемностью 10 т работающих вне карьера: расстояние перевозки 25 км; нормативное время пробега 1,696 час; класс груза 1 | 1 тонна | 40 | 16.78 |  | 16.78 |  | 671.2 |  | 671.2
Итого прямые затраты по смете в ценах 2001г. | [8 empty] | 540096.53 | 55056.09 | 23088.72 | 1718.77 |  | 6084.31 |  | 141.66
Итого прямые затраты по смете с учетом коэффициентов к итогам | [8 empty] | 2331142.88 | 640184.46 | 120275.79 | 20040.85 |  | 6084.31 |  | 141.66
В том числе, справочно:
Индекс на 4 квартал 2011г. ОЗП=11,66; ЭМ=5,57; ЗПМ=11,66; МАТ=3,38 (Поз. 1, 17, 2, 18-19, 3, 23-24, 8-9, 4, 11-12, 6, 14, 7, 16, 10, 13, 15, 26-27, 38-39, 28-36, 22, 37, 42, 25, 21, 20) | [8 empty] | 1781760.53 | 585128.36 | 97187.08 | 18322.09
Перевозка - мусор ПЗ=5,67 (Поз. 70-71) | [8 empty] | 9285.82
Накладные расходы | [8 empty] | 597792.04
В том числе, справочно:
67% = 79%*0,85 ФОТ (от 15372,19) (Поз. 20) | [8 empty] | 10299.37
71% = 83%*0,85 ФОТ (от 20690,44) (Поз. 25, 21) | [8 empty] | 14690.21
85% = 100%*0,85 ФОТ (от 166) (Поз. 70) | [8 empty] | 141.1
84% = 110%*0.9 * 0,85 ФОТ (от 20166,09) (Поз. 1, 17) | [8 empty] | 16939.52
92% = 120%*0.9 * 0,85 ФОТ (от 600535,59) (Поз. 3, 23-24, 8-9, 4, 11-12, 6, 14, 7, 16, 10, 13, 15, 26-27, 38-39, 28-36, 22, 37) | [8 empty] | 552492.74
98% = 128%*0.9 * 0,85 ФОТ (от 3295) (Поз. 2, 18-19) | [8 empty] | 3229.1
Сметная прибыль | [8 empty] | 292748.17
В том числе, справочно:
40% = 50%*0,8 ФОТ (от 15372,19) (Поз. 20) | [8 empty] | 6148.88
48% = 60%*0,8 ФОТ (от 166) (Поз. 70) | [8 empty] | 79.68
52% = 65%*0,8 ФОТ (от 20690,44) (Поз. 25, 21) | [8 empty] | 10759.03
44% = 65%*0.85 * 0,8 ФОТ (от 600535,59) (Поз. 3, 23-24, 8-9, 4, 11-12, 6, 14, 7, 16, 10, 13, 15, 26-27, 38-39, 28-36, 22, 37) | [8 empty] | 264235.66
48% = 70%*0.85 * 0,8 ФОТ (от 20166,09) (Поз. 1, 17) | [8 empty] | 9679.72
56% = 83%*0.85 * 0,8 ФОТ (от 3295) (Поз. 2, 18-19) | [8 empty] | 1845.2
Итоги по смете:
Итого | [8 empty] | 3221683.09 |  |  |  |  | 6084.31 |  | 141.66
НДС 18% | [8 empty] | 579902.96
ВСЕГО по смете | [8 empty] | 3801586.05 |  |  |  |  | 6084.31 |  | 141.66
Составил: ___________________________Ведущий инженер СО Плаксина Л.Е.
(должность, подпись, расшифровка)
Проверил: ___________________________
(должность, подпись, расшифровка)