## Ресурсная смета
Приложение №4
к извещению о проведении запроса котировок
от "29" февраля 2012 г. №0856300000212000008
(Приложение №2 к муниципальному контракту
от "___" ___________ 2012 г. №____________)
СОГЛАСОВАНО: | [9 empty] | УТВЕРЖДАЮ:
______________ | [9 empty] | _______________
" _____ " ________________ 2012 г. | [9 empty] | "______ " _______________2012 г.
дорожные буферы
(наименование стройки)
ЛОКАЛЬНЫЙ РЕСУРСНЫЙ СМЕТНЫЙ РАСЧЕТ
(локальная смета)
|  | на | выполнение работ по установке дорожных буферов (на 1 шт.)
(наименование работ и затрат, наименование объекта)
Основание:
|  | Сметная стоимость строительных работ _______________________________________________________________________________________________ |  |  | ___________________________15210,67 |  | руб.
|  | Средства на оплату труда _______________________________________________________________________________________________ |  |  | ___________________________226,51 |  | руб.
|  | Сметная трудоемкость _______________________________________________________________________________________________ |  |  | _______________________________________________________________________________________________1,941 |  | чел.час
Составлен(а) в текущих (прогнозных) ценах по состоянию на 4 кв. 2011 г.
№ пп | Обоснование | Наименование | Ед. изм. | Кол. |  | Сметная стоимость в текущих (прогнозных) ценах, руб. | [5 empty] | Т/з осн. раб. | Т/з мех.
|  |  |  | на ед. | всего | на ед. | общая | В том числе
[8 empty] | Осн.З/п | Эк.Маш. | З/пМех | Мат
1 | 2 | 3 | 4 | 5 | 6 | 7 | 8 | 9 | 10 | 11 | 12 | 13 | 14
Раздел 1. Установка предупреждающих знаков (дорожных буферов)
1 | ГЭСНс01-04-007-04 | Установка сигнальных столбиков (пластмассовых, металлических, деревянных и пр.) - дорожных буферов | 100 шт. |  | 0.01 | 1136688.91 | 11366.89 | 112.73 | 102.78 |  | 11151.38 | 0.9272 | 0.2318
|  | Дорожный рабочий 2 разряда (ср 2) | чел.час | 46.36 | 0.4636 | 112.23 | 52.03 | 52.03
|  | Дорожный рабочий 3 разряда (ср 3) | чел.час | 46.36 | 0.4636 | 130.93 | 60.7 | 60.7
| 1. 121550 | Машины дорожной службы (машина дорожного мастера) | маш.-ч | 23.18 | 0.2318 | 443.4 | 102.78 |  | 102.78
| 2. Калькуляция №1 | Столбики сигнальные дорожные пластиковые | шт. | 100 | 1 | 11151.38 | 11151.38 |  |  |  | 11151.38
Заполнение дорожного буфера песком
3 | ГЭСНс01-10-005-01 | Погрузка материалов в буферную емкость вручную: навалочные грузы. Прим. | 1 т |  | 1,8432 1,152*1,6 | 424.42 | 782.29 | 113.78 |  |  | 668.51 | 1.0138
|  | Дорожный рабочий 2 разряда (ср 2) | чел.час | 0.55 | 1.0138 | 112.23 | 113.78 | 113.78
Д | 1. | Песок дорожный средней плотности | м3 | 1 | 1.8432 | 362.69 | 668.51 |  |  |  | 668.51
4 | ГЭСНс01-11-003-04 | Простой автомобилей-самосвалов под погрузкой-разгрузкой грузов 1-го класса при погрузке вручную: грузоподъемность 7 т КОЭФ. К ПОЗИЦИИ: Коэффициент к ПЗ=3 (ЭМ=3; ЗПМ=3) | 100 т |  | 0.018432 | 17388 | 320.5 |  | 320.5
| 1. 400051 | Автомобиль-самосвал, грузоподъемность до 7 т | маш.-ч | 28.98 | 0.5342 | 600 | 320.52 |  | 320.52
5 | ГЭСНс01-11-003-09 | При перевозке грузов 1-го класса по дорогам с переходным типом покрытия на расстояние свыше 3 км принимать на каждый километр (добавлять к нормам 1-5): грузоподъемность 7 т КОЭФ. К ПОЗИЦИИ: Увеличение км, ПЗ=10 (ОЗП=10; ЭМ=10; ЗПМ=10) | 100 т |  | 0.018432 | 6420 | 118.33 |  | 118.33
| 1. 400051 | Автомобиль-самосвал, грузоподъемность до 7 т | маш.-ч | 10.7 | 0.1972 | 600 | 118.32 |  | 118.32
Итого прямые затраты по смете в текущих ценах | [6 empty] | 12588.01 | 226.51 | 541.61 |  | 11819.89 | 1.941 | 0.2318
Накладные расходы | [6 empty] | 211.79
В том числе, справочно:
110%*0,85 ФОТ (от 226,51) (Поз. 1, 3-5) | [6 empty] | 211.79
Сметная прибыль | [6 empty] | 90.6
В том числе, справочно:
50%*0,8 ФОТ (от 226,51) (Поз. 1, 3-5) | [6 empty] | 90.6
Итоги по смете:
Содержание дорог | [6 empty] | 12890.4 |  |  |  |  | 1.941 | 0.2318
Итого | [6 empty] | 12890.4 |  |  |  |  | 1.941 | 0.2318
В том числе:
Материалы | [6 empty] | 11819.89
Машины и механизмы | [6 empty] | 541.61
ФОТ | [6 empty] | 226.51
Накладные расходы | [6 empty] | 211.79
Сметная прибыль | [6 empty] | 90.6
НДС 18% | [6 empty] | 2320.27
ВСЕГО по смете | [6 empty] | 15210.67 |  |  |  |  | 1.941 | 0.2318
Составил: ___________________________В.Н. Артемова (инженер-сметчик)
(должность, подпись, расшифровка)
Проверил: ___________________________В.Н. Артемова (инженер-сметчик)
(должность, подпись, расшифровка)