## Локальная смета
СОГЛАСОВАНО: | [11 empty] | УТВЕРЖДАЮ:
_________________ | [11 empty] | _________________
" _____ " ________________ 2012 г. | [11 empty] | "____" ______________2012 г.
МАДОУ "Детский сад №312", г. Пермь, ул. Льва Шатрова,21
(наименование стройки)
ЛОКАЛЬНЫЙ СМЕТНЫЙ РАСЧЕТ №
(локальная смета)
|  | на | Ремонт кровли и участков кирпичной кладки наружных стен, МАДОУ "Детский сад №312", г. Пермь, ул. Льва Шатрова,21
(наименование работ и затрат, наименование объекта)
Основание:
|  |  | Сметная стоимость строительных работ _______________________________________________________________________________________________ | [5 empty] | ___________________________4161788,5 |  | руб.
|  |  | Средства на оплату труда _______________________________________________________________________________________________ | [5 empty] | ___________________________567862,06 |  | руб.
|  |  | Сметная трудоемкость _______________________________________________________________________________________________ | [5 empty] | _______________________________________________________________________________________________5232,41 |  | чел.час
Составлен(а) в текущих (прогнозных) ценах по состоянию на 4 кв 2011 г.
№ пп | Обосно- вание | Наименование | Ед. изм. | Кол. | Стоимость единицы, руб. |  |  |  | Общая стоимость, руб. |  |  |  | Т/з осн. раб.на ед. | Т/з осн. раб. Всего | Т/з мех. на ед. | Т/з мех. Всего
[5 empty] | Всего | В том числе |  |  | Всего | В том числе
[6 empty] | Осн.З/п | Эк.Маш | З/пМех |  | Осн.З/п | Эк.Маш | З/пМех
1 | 2 | 3 | 4 | 5 | 6 | 7 | 8 | 9 | 10 | 11 | 12 | 13 | 14 | 15 | 16 | 17
Раздел 1. Демонтаж существующей кровли в осях А-В
1 | ФЕР46-04-008-01 | Разборка покрытий кровель: из рулонных материалов | 100 м2 покрытия | 7.55 | 153.59 | 112.16 | 41.43 |  | 1159.6 | 846.81 | 312.79 |  | 14.38 | 108.57
2 | ФЕР46-04-010-01прим | Разборка стяжки асфальтобетонной | 100 м2 покрытия | 7.55 | 703.76 | 218.3 | 485.46 | 47.38 | 5313.39 | 1648.17 | 3665.22 | 357.72 | 23.78 | 179.54 | 4.71 | 35.56
4 | ФЕР12-01-014-02 | Разборка утепления из: шлака КОЭФ. К ПОЗИЦИИ: ОЗП=0,6; ЭМ=0,6 к расх.; ЗПМ=0,6; МАТ=0 к расх.; ТЗ=0,6; ТЗМ=0,6 | 1 м3 утеплителя | 300 | 32.33 | 14.23 | 18.1 | 2.3 | 9699 | 4269 | 5430 | 690 | 1.82 | 546 | 0.2 | 60
5 | ФЕРр58-20-3 | Смена обделок из листовой стали (брандмауэров и парапетов без обделки боковых стенок) шириной: до 1 м | 100 м | 0.67 | 5369.55 | 599.23 | 11.73 | 2.09 | 3597.6 | 401.48 | 7.86 | 1.4 | 70.25 | 47.07 | 0.18 | 0.12
6 | ФЕР11-01-002-01 | Разборка подстилающих слоев: песчаных КОЭФ. К ПОЗИЦИИ: ОЗП=0,6; ЭМ=0,6 к расх.; ЗПМ=0,6; МАТ=0 к расх.; ТЗ=0,6; ТЗМ=0,6 | 1 м3 подстилающего слоя | 23 | 35.34 | 17.68 | 17.66 | 1.81 | 812.82 | 406.64 | 406.18 | 41.63 | 2.05 | 47.15 | 0.18 | 4.14
7 | ФЕРр58-21-1 | Смена колпаков на дымовых и вентиляционных трубах в один канал | 10 шт. | 1.1 | 949.78 | 151.96 | 2.62 |  | 1044.76 | 167.16 | 2.88 |  | 18.6 | 20.46
8 | ФЕР09-03-029-01 | Демонтаж лестниц прямолинейных и криволинейных, пожарных с ограждением КОЭФ. К ПОЗИЦИИ: ОЗП=0,7; ЭМ=0,7 к расх.; ЗПМ=0,7; МАТ=0 к расх.; ТЗ=0,7; ТЗМ=0,7 | 1 т конструкций | 0.04 | 697.32 | 213 | 484.32 | 53.38 | 27.89 | 8.52 | 19.37 | 2.14 | 22.66 | 0.91 | 3.95 | 0.16
Раздел 2. Демонтаж существующей кровли в осях И-Л
9 | ФЕР46-04-008-01 | Разборка покрытий кровель: из рулонных материалов | 100 м2 покрытия | 3.34 | 153.59 | 112.16 | 41.43 |  | 512.99 | 374.61 | 138.38 |  | 14.38 | 48.03
10 | ФЕР46-04-010-01прим | Разборка стяжки асфальтобетонной | 100 м2 покрытия | 3.34 | 703.76 | 218.3 | 485.46 | 47.38 | 2350.56 | 729.12 | 1621.44 | 158.25 | 23.78 | 79.43 | 4.71 | 15.73
11 | ФЕР12-01-014-02 | Разборка утепления из: шлака КОЭФ. К ПОЗИЦИИ: ОЗП=0,6; ЭМ=0,6 к расх.; ЗПМ=0,6; МАТ=0 к расх.; ТЗ=0,6; ТЗМ=0,6 | 1 м3 утеплителя | 87 | 32.33 | 14.23 | 18.1 | 2.3 | 2812.71 | 1238.01 | 1574.7 | 200.1 | 1.82 | 158.34 | 0.2 | 17.4
12 | ФЕРр58-20-3 | Смена обделок из листовой стали (брандмауэров и парапетов без обделки боковых стенок) шириной: до 1 м | 100 м | 0.07 | 5369.55 | 599.23 | 11.73 | 2.09 | 375.87 | 41.95 | 0.82 | 0.15 | 70.25 | 4.92 | 0.18 | 0.01
13 | ФЕР11-01-002-01 | Разборка подстилающих слоев: песчаных КОЭФ. К ПОЗИЦИИ: ОЗП=0,6; ЭМ=0,6 к расх.; ЗПМ=0,6; МАТ=0 к расх.; ТЗ=0,6; ТЗМ=0,6 | 1 м3 подстилающего слоя | 16.7 | 35.34 | 17.68 | 17.66 | 1.81 | 590.18 | 295.26 | 294.92 | 30.23 | 2.05 | 34.24 | 0.18 | 3.01
14 | ФЕРр58-21-1 | Смена колпаков на дымовых и вентиляционных трубах в один канал | 10 шт. | 0.3 | 949.78 | 151.96 | 2.62 |  | 284.93 | 45.59 | 0.79 |  | 18.6 | 5.58
Раздел 3. Кровля в осях А-В
15 | ФЕР12-01-017-01 | Устройство выравнивающих стяжек: цементно-песчаных толщиной 15 мм | 100 м2 стяжки | 7.55 | 1292.15 | 235.18 | 225 | 21.86 | 9755.73 | 1775.61 | 1698.75 | 165.04 | 27.22 | 205.51 | 1.94 | 14.65
16 | ФЕР12-01-017-02 | Устройство выравнивающих стяжек: на каждый 1 мм изменения толщины добавлять или исключать к расценке 12-01-017-01 КОЭФ. К ПОЗИЦИИ: ПЗ=15 (ОЗП=15; ЭМ=15 к расх.; ЗПМ=15; МАТ=15 к расх.; ТЗ=15; ТЗМ=15) | 100 м2 стяжки | 7.55 | 964.8 | 129.6 | 39.9 | 5.1 | 7284.24 | 978.48 | 301.25 | 38.51 | 15 | 113.25 | 0.45 | 3.4
17 | ФЕР12-01-015-03 | Устройство пароизоляции: прокладочной в один слой | 100 м2 изолируемой поверхности | 7.55 | 951.81 | 68.52 | 31.79 | 1.76 | 7186.17 | 517.33 | 240.01 | 13.29 | 7.84 | 59.19 | 0.13 | 0.98
18 | ФССЦ-101-0856 | Рубероид кровельный с пылевидной посыпкой марки РКП-350б | м2 | -830.5 | 6.2 |  |  |  | -5149.1
19 | Прайс | Пароизоляционный материал Изоспан 19/1,18/3,38*1,065 | м2 | 830.5 | 5.07 |  |  |  | 4210.64
20 | ФЕР12-01-014-01 | Утепление покрытий: легким (ячеистым) бетоном | 1 м3 утеплителя | 52.85 | 678.76 | 31.75 | 25.74 | 3.26 | 35872.47 | 1677.99 | 1360.36 | 172.29 | 4.07 | 215.1 | 0.29 | 15.33
21 | ФЕР12-01-013-03 | Утепление покрытий плитами: из минеральной ваты или перлита насухо в один слой КОЭФ. К ПОЗИЦИИ: МАТ=0 к расх. | 100 м2 утепляемого покрытия | 7.55 | 565.34 | 433.09 | 132.25 | 7.43 | 4268.32 | 3269.83 | 998.49 | 56.1 | 45.54 | 343.83 | 0.55 | 4.15
22 | ФЕР12-01-013-04 | Утепление покрытий плитами: на каждый последующий слой добавлять к расценке 12-01-013-03 КОЭФ. К ПОЗИЦИИ: ПЗ=3 (ОЗП=3; ЭМ=3 к расх.; ЗПМ=3; МАТ=0 к расх.; ТЗ=3; ТЗМ=3) | 100 м2 утепляемого покрытия | 7.55 | 1385.61 | 1005.96 | 379.65 | 22.29 | 10461.36 | 7595 | 2866.36 | 168.29 | 105.78 | 798.64 | 1.65 | 12.46
23 | ФССЦ-104-0723 | Плиты минераловатные на синтетическом связующем Техно (ТУ 5762-043-17925162-2006), марки ТЕХНОРУФ Н30 | м3 | 77 | 687.98 |  |  |  | 52974.46
24 | ФССЦ-104-0727 | Плиты минераловатные на синтетическом связующем Техно (ТУ 5762-043-17925162-2006), марки ТЕХНОРУФ 50 | м3 | 77 | 1024.4 |  |  |  | 78878.8
25 | ФЕР12-01-017-01 | Устройство выравнивающих стяжек: цементно-песчаных толщиной 15 мм | 100 м2 стяжки | 7.55 | 1292.15 | 235.18 | 225 | 21.86 | 9755.73 | 1775.61 | 1698.75 | 165.04 | 27.22 | 205.51 | 1.94 | 14.65
26 | ФЕР12-01-017-02 | Устройство выравнивающих стяжек: на каждый 1 мм изменения толщины добавлять или исключать к расценке 12-01-017-01 КОЭФ. К ПОЗИЦИИ: ПЗ=15 (ОЗП=15; ЭМ=15 к расх.; ЗПМ=15; МАТ=15 к расх.; ТЗ=15; ТЗМ=15) | 100 м2 стяжки | 7.55 | 964.8 | 129.6 | 39.9 | 5.1 | 7284.24 | 978.48 | 301.25 | 38.51 | 15 | 113.25 | 0.45 | 3.4
27 | ФЕР12-01-016-02 | Огрунтовка оснований из бетона или раствора под водоизоляционный кровельный ковер: готовой эмульсией битумной | 100 м2 кровли | 7.55 | 117.96 | 24.47 | 3.49 |  | 890.6 | 184.75 | 26.35 |  | 2.8 | 21.14
28 | ФЕР12-01-002-08 | Устройство кровель плоских из наплавляемых материалов: в три слоя | 100 м2 кровли | 7.55 | 14562.21 | 190.73 | 63.44 | 4.19 | 109944.69 | 1440.01 | 478.97 | 31.63 | 20.29 | 153.19 | 0.31 | 2.34
29 | ФССЦ-101-1961 | Материалы рулонные кровельные для верхнего слоя, изопласт ЭКП-4.5 | м2 | -868.3 | 45.2 |  |  |  | -39247.16
30 | ФССЦ-101-1962 | Материалы рулонные кровельные для нижних слоев, изопласт ЭПП-4 | м2 | -1737 | 38.42 |  |  |  | -66735.54
31 | ФССЦ-101-2213 | Линокром ТКП гранулят коричневый, основа стеклоткань (для верхнего слоя) | м2 | 868.3 | 21.5 |  |  |  | 18668.45
32 | ФССЦ-101-2214 | Линокром ТПП, основа стеклоткань (для нижнего слоя) | м2 | 1737 | 19.78 |  |  |  | 34357.86
33 | ФЕР12-01-004-05 | Устройство примыканий кровель из наплавляемых материалов к стенам и парапетам высотой: более 600 мм с одним фартуком | 100 м примыканий | 0.24 | 12417.18 | 479.29 | 92.65 | 9.05 | 2980.12 | 115.03 | 22.24 | 2.17 | 52.21 | 12.53 | 0.67 | 0.16
34 | ФССЦ-101-1961 | Материалы рулонные кровельные для верхнего слоя, изопласт ЭКП-4.5 | м2 | -45.36 | 45.2 |  |  |  | -2050.27
35 | ФССЦ-101-2213 | Линокром ТКП гранулят коричневый, основа стеклоткань (для верхнего слоя) | м2 | 45.36 | 21.5 |  |  |  | 975.24
36 | ФЕР46-01-008-03 | Заполнение бетоном отдельных мест в перекрытиях | 1 м3 | 1.5 | 1874.93 | 226.9 | 34.12 | 1.89 | 2812.4 | 340.35 | 51.18 | 2.84 | 26.82 | 40.23 | 0.14 | 0.21
37 | ФЕРр53-16-1 | Ремонт кирпичной кладки стен отдельными местами | 1 м3 кладки | 0.3 | 1149.58 | 283.83 | 29.59 | 5.37 | 344.87 | 85.15 | 8.88 | 1.61 | 35.39 | 10.62 | 0.43 | 0.13
38 | ФЕР07-05-030-11 | Демонтаж мелких конструкций (подоконников, сливов, парапетов и др.) массой до 0,5 т КОЭФ. К ПОЗИЦИИ: ОЗП=0,8; ЭМ=0,8 к расх.; ЗПМ=0,8; МАТ=0 к расх.; ТЗ=0,8; ТЗМ=0,8 | 100 шт. сборных конструкций | 0.44 | 1107.1 | 889.37 | 217.73 | 34.02 | 487.12 | 391.32 | 95.8 | 14.97 | 98.06 | 43.15 | 2.52 | 1.11
39 | ФЕР07-05-030-11 | Установка мелких конструкций (подоконников, сливов, парапетов и др.) массой до 0,5 т | 100 шт. сборных конструкций | 0.44 | 3099.21 | 1111.71 | 272.16 | 42.53 | 1363.65 | 489.15 | 119.75 | 18.71 | 122.57 | 53.93 | 3.15 | 1.39
40 | ФЕР09-03-029-01 | Монтаж лестниц прямолинейных и криволинейных, пожарных с ограждением | 1 т конструкций | 0.15 | 1084.67 | 304.28 | 691.89 | 76.25 | 162.7 | 45.64 | 103.78 | 11.44 | 32.37 | 4.86 | 5.64 | 0.85
41 | ФССЦ-201-0650 | Ограждения лестничных проемов, лестничные марши, пожарные лестницы | т | 0.15 | 7571 |  |  |  | 1135.65
42 | ФЕР13-03-002-04 | Огрунтовка металлических поверхностей за один раз: грунтовкой ГФ-021 | 100 м2 окрашиваемой поверхности | 0.06 | 268.7 | 56.55 | 9.43 | 0.1 | 16.12 | 3.39 | 0.57 | 0.01 | 5.31 | 0.32 | 0.01
43 | ФЕР13-03-004-26 | Окраска металлических огрунтованных поверхностей: эмалью ПФ-115 КОЭФ. К ПОЗИЦИИ: ПЗ=2 (ОЗП=2; ЭМ=2 к расх.; ЗПМ=2; МАТ=2 к расх.; ТЗ=2; ТЗМ=2) | 100 м2 окрашиваемой поверхности | 0.06 | 644.48 | 69.48 | 12.44 | 0.2 | 38.67 | 4.17 | 0.75 | 0.01 | 7.66 | 0.46 | 0.02
Раздел 4. Кровля в осях И-Л
44 | ФЕР12-01-017-01 | Устройство выравнивающих стяжек: цементно-песчаных толщиной 15 мм | 100 м2 стяжки | 3.34 | 1292.15 | 235.18 | 225 | 21.86 | 4315.78 | 785.5 | 751.5 | 73.01 | 27.22 | 90.91 | 1.94 | 6.48
45 | ФЕР12-01-017-02 | Устройство выравнивающих стяжек: на каждый 1 мм изменения толщины добавлять или исключать к расценке 12-01-017-01 КОЭФ. К ПОЗИЦИИ: ПЗ=15 (ОЗП=15; ЭМ=15 к расх.; ЗПМ=15; МАТ=15 к расх.; ТЗ=15; ТЗМ=15) | 100 м2 стяжки | 3.34 | 964.8 | 129.6 | 39.9 | 5.1 | 3222.43 | 432.86 | 133.27 | 17.03 | 15 | 50.1 | 0.45 | 1.5
46 | ФЕР12-01-015-03 | Устройство пароизоляции: прокладочной в один слой | 100 м2 изолируемой поверхности | 3.34 | 951.81 | 68.52 | 31.79 | 1.76 | 3179.05 | 228.86 | 106.18 | 5.88 | 7.84 | 26.19 | 0.13 | 0.43
47 | ФССЦ-101-0856 | Рубероид кровельный с пылевидной посыпкой марки РКП-350б | м2 | -367.4 | 6.2 |  |  |  | -2277.88
48 | Прайс | Пароизоляционный материал Изоспан 19/1,18/3,38*1,065 | м2 | 367.4 | 5.07 |  |  |  | 1862.72
49 | ФЕР12-01-014-01 | Утепление покрытий: легким (ячеистым) бетоном | 1 м3 утеплителя | 23.38 | 678.76 | 31.75 | 25.74 | 3.26 | 15869.41 | 742.32 | 601.8 | 76.22 | 4.07 | 95.16 | 0.29 | 6.78
50 | ФЕР12-01-013-03 | Утепление покрытий плитами: из минеральной ваты или перлита насухо в один слой КОЭФ. К ПОЗИЦИИ: МАТ=0 к расх. | 100 м2 утепляемого покрытия | 3.34 | 565.34 | 433.09 | 132.25 | 7.43 | 1888.24 | 1446.52 | 441.72 | 24.82 | 45.54 | 152.1 | 0.55 | 1.84
51 | ФЕР12-01-013-04 | Утепление покрытий плитами: на каждый последующий слой добавлять к расценке 12-01-013-03 КОЭФ. К ПОЗИЦИИ: ПЗ=3 (ОЗП=3; ЭМ=3 к расх.; ЗПМ=3; МАТ=0 к расх.; ТЗ=3; ТЗМ=3) | 100 м2 утепляемого покрытия | 3.34 | 1385.61 | 1005.96 | 379.65 | 22.29 | 4627.94 | 3359.91 | 1268.03 | 74.45 | 105.78 | 353.31 | 1.65 | 5.51
52 | ФССЦ-104-0723 | Плиты минераловатные на синтетическом связующем Техно (ТУ 5762-043-17925162-2006), марки ТЕХНОРУФ Н30 | м3 | 34.07 | 687.98 |  |  |  | 23439.48
53 | ФССЦ-104-0727 | Плиты минераловатные на синтетическом связующем Техно (ТУ 5762-043-17925162-2006), марки ТЕХНОРУФ 50 | м3 | 34.07 | 1024.4 |  |  |  | 34901.31
54 | ФЕР12-01-017-01 | Устройство выравнивающих стяжек: цементно-песчаных толщиной 15 мм | 100 м2 стяжки | 3.34 | 1292.15 | 235.18 | 225 | 21.86 | 4315.78 | 785.5 | 751.5 | 73.01 | 27.22 | 90.91 | 1.94 | 6.48
55 | ФЕР12-01-017-02 | Устройство выравнивающих стяжек: на каждый 1 мм изменения толщины добавлять или исключать к расценке 12-01-017-01 КОЭФ. К ПОЗИЦИИ: ПЗ=15 (ОЗП=15; ЭМ=15 к расх.; ЗПМ=15; МАТ=15 к расх.; ТЗ=15; ТЗМ=15) | 100 м2 стяжки | 3.34 | 964.8 | 129.6 | 39.9 | 5.1 | 3222.43 | 432.86 | 133.27 | 17.03 | 15 | 50.1 | 0.45 | 1.5
56 | ФЕР12-01-016-02 | Огрунтовка оснований из бетона или раствора под водоизоляционный кровельный ковер: готовой эмульсией битумной | 100 м2 кровли | 3.34 | 117.96 | 24.47 | 3.49 |  | 393.99 | 81.73 | 11.66 |  | 2.8 | 9.35
57 | ФЕР12-01-002-08 | Устройство кровель плоских из наплавляемых материалов: в три слоя | 100 м2 кровли | 3.34 | 14562.21 | 190.73 | 63.44 | 4.19 | 48637.78 | 637.04 | 211.89 | 13.99 | 20.29 | 67.77 | 0.31 | 1.04
58 | ФССЦ-101-1961 | Материалы рулонные кровельные для верхнего слоя, изопласт ЭКП-4.5 | м2 | -384.1 | 45.2 |  |  |  | -17361.32
59 | ФССЦ-101-1962 | Материалы рулонные кровельные для нижних слоев, изопласт ЭПП-4 | м2 | -768.2 | 38.42 |  |  |  | -29514.24
60 | ФССЦ-101-2213 | Линокром ТКП гранулят коричневый, основа стеклоткань (для верхнего слоя) | м2 | 384.1 | 21.5 |  |  |  | 8258.15
61 | ФССЦ-101-2214 | Линокром ТПП, основа стеклоткань (для нижнего слоя) | м2 | 768.2 | 19.78 |  |  |  | 15195
62 | ФЕР12-01-004-05 | Устройство примыканий кровель из наплавляемых материалов к стенам и парапетам высотой: более 600 мм с одним фартуком | 100 м примыканий | 0.24 | 12417.18 | 479.29 | 92.65 | 9.05 | 2980.12 | 115.03 | 22.24 | 2.17 | 52.21 | 12.53 | 0.67 | 0.16
63 | ФССЦ-101-1961 | Материалы рулонные кровельные для верхнего слоя, изопласт ЭКП-4.5 | м2 | -45.36 | 45.2 |  |  |  | -2050.27
64 | ФССЦ-101-2213 | Линокром ТКП гранулят коричневый, основа стеклоткань (для верхнего слоя) | м2 | 45.36 | 21.5 |  |  |  | 975.24
65 | ФЕР46-01-008-03 | Заполнение бетоном отдельных мест в перекрытиях | 1 м3 | 0.75 | 1874.93 | 226.9 | 34.12 | 1.89 | 1406.2 | 170.18 | 25.59 | 1.42 | 26.82 | 20.12 | 0.14 | 0.11
66 | ФЕР07-05-030-11 | Демонтаж мелких конструкций (подоконников, сливов, парапетов и др.) массой до 0,5 т КОЭФ. К ПОЗИЦИИ: ОЗП=0,8; ЭМ=0,8 к расх.; ЗПМ=0,8; МАТ=0 к расх.; ТЗ=0,8; ТЗМ=0,8 | 100 шт. сборных конструкций | 0.44 | 1107.1 | 889.37 | 217.73 | 34.02 | 487.12 | 391.32 | 95.8 | 14.97 | 98.06 | 43.15 | 2.52 | 1.11
67 | ФЕР07-05-030-11 | Установка мелких конструкций (подоконников, сливов, парапетов и др.) массой до 0,5 т | 100 шт. сборных конструкций | 0.44 | 3099.21 | 1111.71 | 272.16 | 42.53 | 1363.65 | 489.15 | 119.75 | 18.71 | 122.57 | 53.93 | 3.15 | 1.39
68 | ФЕР09-03-029-01 | Монтаж лестниц прямолинейных и криволинейных, пожарных с ограждением | 1 т конструкций | 0.15 | 1084.67 | 304.28 | 691.89 | 76.25 | 162.7 | 45.64 | 103.78 | 11.44 | 32.37 | 4.86 | 5.64 | 0.85
69 | ФССЦ-201-0650 | Ограждения лестничных проемов, лестничные марши, пожарные лестницы | т | 0.15 | 7571 |  |  |  | 1135.65
70 | ФЕР13-03-002-04 | Огрунтовка металлических поверхностей за один раз: грунтовкой ГФ-021 | 100 м2 окрашиваемой поверхности | 0.06 | 268.7 | 56.55 | 9.43 | 0.1 | 16.12 | 3.39 | 0.57 | 0.01 | 5.31 | 0.32 | 0.01
71 | ФЕР13-03-004-26 | Окраска металлических огрунтованных поверхностей: эмалью ПФ-115 КОЭФ. К ПОЗИЦИИ: ПЗ=2 (ОЗП=2; ЭМ=2 к расх.; ЗПМ=2; МАТ=2 к расх.; ТЗ=2; ТЗМ=2) | 100 м2 окрашиваемой поверхности | 0.06 | 644.48 | 69.48 | 12.44 | 0.2 | 38.67 | 4.17 | 0.75 | 0.01 | 7.66 | 0.46 | 0.02
Раздел 5. Ремонтные работы
72 | ФЕРр53-14-1 | Заделка трещин в кирпичных стенах: цементным раствором | 10 м трещин | 0.03 | 34.73 | 24.31 |  |  | 1.04 | 0.73 |  |  | 2.71 | 0.08
73 | ФЕРр53-14-2 | Заделка трещин в кирпичных стенах: кирпичом | 10 м трещин | 0.1 | 1880.85 | 1063.04 | 42.56 | 5.13 | 188.09 | 106.3 | 4.26 | 0.51 | 115.8 | 11.58 | 0.38 | 0.04
74 | ФЕР06-01-015-07 | Установка закладных деталей весом: до 4 кг | 1 т | 0.015 | 8792.59 | 1957.49 | 35.1 | 2.03 | 131.89 | 29.36 | 0.53 | 0.03 | 215.82 | 3.24 | 0.15
75 | ФЕР46-01-004-02 | Усиление конструктивных элементов: стен кирпичных стальными обоймами | 1 т | 0.504 | 8997.38 | 1909.35 | 995.01 | 69.12 | 4534.68 | 962.31 | 501.49 | 34.84 | 195.63 | 98.6 | 5.12 | 2.58
76 | ФЕР46-04-012-01 | Разборка деревянных заполнений проемов: оконных с подоконными досками | 100 м2 | 0.303 | 1767.24 | 1525.29 | 241.95 | 89.78 | 535.47 | 462.16 | 73.31 | 27.2 | 188.54 | 57.13 | 7.74 | 2.35
77 | ФЕР10-01-034-06 | Установка в жилых и общественных зданиях оконных блоков из ПВХ профилей: поворотных (откидных, поворотно-откидных) с площадью проема более 2 м2 двухстворчатых | 100 м2 проемов | 0.121 | 251529.16 | 1273.59 | 409.22 | 7.66 | 30435.03 | 154.1 | 49.52 | 0.93 | 145.72 | 17.63 | 0.66 | 0.08
78 | ФССЦ-203-0993 | Блок оконный пластиковый двустворчатый, с глухой и поворотно-откидной створкой, однокамерным стеклопакетом (24 мм), площадью до 3 м2 | м2 | -12.1 | 2415.48 |  |  |  | -29227.31
79 | Прайс | Блок оконный пластиковый двустворчатый, с глухой и поворотно-откидной створкой | м2 | 12.1 | 1084.9 |  |  |  | 13127.29
80 | ФЕР10-01-034-08 | Установка в жилых и общественных зданиях оконных блоков из ПВХ профилей: поворотных (откидных, поворотно-откидных) с площадью проема более 2 м2 трехстворчатых, в том числе при наличии створок глухого остекления | 100 м2 проемов | 0.1824 | 218773.47 | 1303.66 | 413.79 | 7.66 | 39904.28 | 237.79 | 75.48 | 1.4 | 149.16 | 27.21 | 0.66 | 0.12
81 | ФССЦ-203-1073 | Блок оконный пластиковый трехстворчатый, с поворотно-откидной створкой, однокамерным стеклопакетом (24 мм), площадью более 3,5 м2 | м2 | -18.24 | 2085.07 |  |  |  | -38031.68
82 | Прайс | Блок оконный пластиковый трехстворчатый, с поворотно-откидной створкой | м2 | 18.24 | 1050 |  |  |  | 19152
83 | ФЕР10-01-035-03 | Установка подоконных досок из ПВХ: в каменных стенах толщиной свыше 0,51 м | 100 п.м | 0.228 | 6487.61 | 182.37 | 28.34 | 0.81 | 1479.18 | 41.58 | 6.46 | 0.18 | 21.38 | 4.87 | 0.07 | 0.02
84 | ФССЦ-101-2905 | Доски подоконные ПВХ, шириной 250 мм | м | 22.8 | 157.68 |  |  |  | 3595.1
Раздел 6. Вывоз мусора
85 | ФСЦП311-01-146-1 | Мусор строительный с погрузкой вручную: погрузка | тонна | 372.16 | 32.93 | 4.15 | 28.78 |  | 12255.23 | 1544.46 | 10710.77 |  | 0.58 | 215.85
86 | ФСЦП310-3027-1 | Перевозка грузов автомобилями-самосвалами грузоподъемностью 10 т работающих вне карьера: расстояние перевозки 27 км; нормативное время пробега 1,777 час; класс груза 1 | 1 тонна | 372.16 | 17.59 |  | 17.59 |  | 6546.29 |  | 6546.29
Итого прямые затраты по смете в ценах 2001г. | [8 empty] | 512828.36 | 45830.38 | 46596.25 | 2871.34 |  | 5232.41 |  | 251.71
Итого прямые затраты по смете с учетом коэффициентов к итогам | [8 empty] | 2747869.37 | 534382.23 | 259541.12 | 33479.83 |  | 5232.41 |  | 251.71
В том числе, справочно:
ОЗП=11,66; ЭМ=5,57; ЗПМ=11,66; МАТ=3,38 (Поз. 1-2, 9-10, 36, 65, 75-76, 3-4, 11, 15-35, 44-64, 5, 7, 12, 14, 6, 13, 8, 40-41, 68-69, 37, 72-73, 38-39, 66-67, 42-43, 70-71, 74, 77-86) | [8 empty] | 1702052.84 | 488551.85 | 212944.86 | 30608.48
Вывоз мусора ПЗ=5,67 (Поз. 85-86) | [8 empty] | 532988.17
Накладные расходы | [8 empty] | 518844.66
В том числе, справочно:
71% = 83%*0,85 ФОТ (от 7669,13) (Поз. 5, 7, 12, 14) | [8 empty] | 5445.08
73% = 86%*0,85 ФОТ (от 2265,54) (Поз. 37, 72-73) | [8 empty] | 1653.84
69% = 90%*0.9 * 0,85 ФОТ (от 1632,17) (Поз. 8, 40-41, 68-69, 42-43, 70-71) | [8 empty] | 1126.2
85% = 100%*0,85 ФОТ (от 18008,4) (Поз. 85) | [8 empty] | 15307.14
80% = 105%*0.9 * 0,85 ФОТ (от 342,69) (Поз. 74) | [8 empty] | 274.15
84% = 110%*0.9 * 0,85 ФОТ (от 71312,33) (Поз. 1-2, 9-10, 36, 65, 75-76) | [8 empty] | 59902.36
90% = 118%*0.9 * 0,85 ФОТ (от 5083,53) (Поз. 77-84) | [8 empty] | 4575.18
92% = 120%*0.9 * 0,85 ФОТ (от 431208,25) (Поз. 3-4, 11, 15-35, 44-64) | [8 empty] | 396711.59
94% = 123%*0.9 * 0,85 ФОТ (от 9022,04) (Поз. 6, 13) | [8 empty] | 8480.72
119% = 155%*0.9 * 0,85 ФОТ (от 21317,98) (Поз. 38-39, 66-67) | [8 empty] | 25368.4
Сметная прибыль | [8 empty] | 260225.38
В том числе, справочно:
48% = 60%*0,8 ФОТ (от 18008,4) (Поз. 85) | [8 empty] | 8644.03
43% = 63%*0.85 * 0,8 ФОТ (от 5083,53) (Поз. 77-84) | [8 empty] | 2185.92
52% = 65%*0,8 ФОТ (от 7669,13) (Поз. 5, 7, 12, 14) | [8 empty] | 3987.95
44% = 65%*0.85 * 0,8 ФОТ (от 431550,94) (Поз. 3-4, 11, 15-35, 44-64, 74) | [8 empty] | 189882.41
56% = 70%*0,8 ФОТ (от 2265,54) (Поз. 37, 72-73) | [8 empty] | 1268.7
48% = 70%*0.85 * 0,8 ФОТ (от 71489,1) (Поз. 1-2, 9-10, 36, 65, 75-76, 42-43, 70-71) | [8 empty] | 34314.77
51% = 75%*0.85 * 0,8 ФОТ (от 9022,04) (Поз. 6, 13) | [8 empty] | 4601.24
58% = 85%*0.85 * 0,8 ФОТ (от 1455,4) (Поз. 8, 40-41, 68-69) | [8 empty] | 844.13
68% = 100%*0.85 * 0,8 ФОТ (от 21317,98) (Поз. 38-39, 66-67) | [8 empty] | 14496.23
Итоги по смете:
Итого | [8 empty] | 3526939.41 |  |  |  |  | 5232.41 |  | 251.71
НДС 18% | [8 empty] | 634849.09
ВСЕГО по смете | [8 empty] | 4161788.5 |  |  |  |  | 5232.41 |  | 251.71
Составил: ___________________________Ведущий инженер СО Плаксина Л.Е.
(должность, подпись, расшифровка)
Проверил: ___________________________
(должность, подпись, расшифровка)