## Локальная смета
СОГЛАСОВАНО: | [11 empty] | УТВЕРЖДАЮ:
_________________ | [11 empty] | _________________
" _____ " ________________ 2012 г. | [11 empty] | "______ " _______________2012 г.
МАДОУ" Детский сад №12" ,ул.Снайперов,21 г. Пермь
(наименование стройки)
ЛОКАЛЬНЫЙ СМЕТНЫЙ РАСЧЕТ №
(локальная смета)
|  | на | текущий ремонт кровли.
(наименование работ и затрат, наименование объекта)
Основание:
|  |  | Сметная стоимость строительных работ _______________________________________________________________________________________________ | [5 empty] | ___________________________1911212,56 |  | руб.
|  |  | Средства на оплату труда _______________________________________________________________________________________________ | [5 empty] | ___________________________252688,01 |  | руб.
|  |  | Сметная трудоемкость _______________________________________________________________________________________________ | [5 empty] | _______________________________________________________________________________________________2411,35 |  | чел.час
Составлен(а) в текущих (прогнозных) ценах по состоянию на 4 квартал 2011 г.
№ пп | Обосно- вание | Наименование | Ед. изм. | Кол. | Стоимость единицы, руб. |  |  |  | Общая стоимость, руб. |  |  |  |  | Т/з осн. раб.на ед. | Т/з осн. раб. Всего | Общая масса обору-дования, т
[5 empty] | Всего | В том числе |  |  | Обору- дование | Всего | В том числе
[6 empty] | Осн.З/п | Эк.Маш | З/пМех |  |  | Осн.З/п | Эк.Маш | З/пМех
1 | 2 | 3 | 4 | 5 | 6 | 7 | 8 | 9 | 10 | 11 | 12 | 13 | 14 | 15 | 16 | 17
Раздел 1. Демонтаж.
1 | ФЕР46-04-008-01 | Разборка покрытий кровель: из рулонных материалов | 100 м2 покрытия | 7.2 | 153.59 | 112.16 | 41.43 |  |  | 1105.85 | 807.55 | 298.3 |  | 14.38 | 103.54
2 | ФЕР12-01-017-01 | Демонтаж выравнивающих стяжек: цементно-песчаных толщиной 15 мм КОЭФ. К ПОЗИЦИИ: ПЗ=0,6 (ОЗП=0,6; ЭМ=0,6 к расх.; ЗПМ=0,6; МАТ=0 к расх.; ТЗ=0,6; ТЗМ=0,6) | 100 м2 стяжки | 7.2 | 276.11 | 141.11 | 135 | 13.12 |  | 1987.99 | 1015.99 | 972 | 94.46 | 16.33 | 117.58
3 | ФЕР12-01-014-02 | Демонтаж покрытий: керамзитом КОЭФ. К ПОЗИЦИИ: ПЗ=0,6 (ОЗП=0,6; ЭМ=0,6 к расх.; ЗПМ=0,6; МАТ=0 к расх.; ТЗ=0,6; ТЗМ=0,6) | 1 м3 утеплителя | 130 | 32.33 | 14.23 | 18.1 | 2.3 |  | 4202.9 | 1849.9 | 2353 | 299 | 1.82 | 236.6
Раздел 2. Устройство кровли.
4 | ФЕР12-01-015-03 | Устройство пароизоляции: прокладочной в один слой | 100 м2 изолируемой поверхности | 7.2 | 951.81 | 68.52 | 31.79 | 1.76 |  | 6853.03 | 493.34 | 228.89 | 12.67 | 7.84 | 56.45
5 | ФЕР11-01-004-09 | Устройство гидроизоляции обмазочной: в один слой праймером | 100 м2 изолируемой поверхности | 7.2 | 454.6 | 295.05 | 26.7 | 0.35 |  | 3273.12 | 2124.36 | 192.24 | 2.52 | 26.97 | 194.18
6 | ФЕР12-01-013-01 | Утепление покрытий плитами: из пенопласта полистирольного на битумной мастике в один слой КОЭФ. К ПОЗИЦИИ: МАТ=0 к расх. | 100 м2 утепляемого покрытия | 7.2 | 315.27 | 179.3 | 135.97 | 7.83 |  | 2269.94 | 1290.96 | 978.98 | 56.38 | 21.02 | 151.34
7 | ФЕР12-01-013-02 | Утепление покрытий плитами: на каждый последующий слой добавлять к расценке 12-01-013-01 КОЭФ. К ПОЗИЦИИ: ПЗ=3 (ОЗП=3; ЭМ=3 к расх.; ЗПМ=3; МАТ=0 к расх.; ТЗ=3; ТЗМ=3) | 100 м2 утепляемого покрытия | 7.2 | 775.44 | 384.63 | 390.81 | 23.49 |  | 5583.17 | 2769.34 | 2813.83 | 169.13 | 45.09 | 324.65
8 | Пайс-лист. | Стоимость плит ППЖ-200 (4800,0/1,18/3,38*1,065) | м3 | 118.65 | 1281.72 |  |  |  |  | 152076.08
9 | ФЕР12-01-017-05 | Устройство выравнивающих стяжек: сборных из плоских асбестоцементных листов | 100 м2 стяжки | 7.2 | 4198.37 | 221.02 | 33.01 | 2.69 |  | 30228.26 | 1591.34 | 237.67 | 19.37 | 24.64 | 177.41
10 | ФЕР12-01-002-09 | Устройство кровель плоских из наплавляемых материалов: в два слоя | 100 м2 кровли | 7.2 | 9969.33 | 134.98 | 42.5 | 2.7 |  | 71779.18 | 971.86 | 306 | 19.44 | 14.36 | 103.39
11 | ФЕР12-01-010-01 | Устройство мелких покрытий (брандмауэры, парапеты, свесы и т.п.) из листовой оцинкованной стали | 100 м2 покрытия | 0.4 | 9875.72 | 961.76 | 23.38 | 2.7 |  | 3950.29 | 384.7 | 9.35 | 1.08 | 112.75 | 45.1
12 | ФЕРр53-16-1 | Ремонт кирпичной кладки стен отдельными местами | 1 м3 кладки | 16.2 | 1149.58 | 283.83 | 29.59 | 5.37 |  | 18623.2 | 4598.05 | 479.36 | 86.99 | 35.39 | 573.32
15 | ФЕР12-01-017-01 прим. | Заделка стыков плит и швов карнизных плит цементным раствором. | 100 м2 стяжки | 1,12 0,48+0,64 | 1292.15 | 235.18 | 225 | 21.86 |  | 1447.21 | 263.4 | 252 | 24.48 | 27.22 | 30.49
Раздел 3. Вывоз строительного мусора
13 | ФСЦП310-2030-4 | Перевозка строительных грузов бортовым автомобилем грузоподъемностью 5 т: расстояние перевозки 30 км; нормативное время пробега 2,416 час; класс груза 4 | 1 тонна | 17 | 80.97 |  | 80.97 |  |  | 1376.49 |  | 1376.49
14 | ФСЦП311-01-146-1 | Мусор строительный с погрузкой вручную: погрузка | тонна | 17 | 32.93 | 4.15 | 28.78 |  |  | 559.81 | 70.55 | 489.26 |  | 0.58 | 9.86
Итого прямые затраты по смете в ценах 2001г. | [9 empty] | 305316.52 | 18231.34 | 10987.37 | 785.52 |  | 2123.91
Итого прямые затраты по смете с учетом коэффициентов к итогам | [9 empty] | 1245791.93 | 241899.95 | 70681.38 | 10788.06 |  | 2411.35
В том числе, справочно:
2. Производство строительных и других работ в существующих зданиях и сооружениях, освобожденных от оборудования и других предметов, мешающих нормальному производству работ ОЗП=1,2; ЭМ=1,2; ЗПМ=1,2; ТЗ=1,2; ТЗМ=1,2 (Поз. 2-4, 6-7, 9-11, 15, 5) | [9 empty] | 4219.83 | 2551.04 | 1668.79 | 139.71 |  | 287.438
Индекс 4 квартал 2011 ОЗП=11,66; ЭМ=5,57; ЗПМ=11,66; МАТ=3,38 (Поз. 1-4, 6-7, 9-11, 15, 5, 8, 12) | [9 empty] | 927213.06 | 220788.11 | 49312.17 | 9862.85
Индекс на перевозку ПЗ=5,67 (ОЗП=5,67; ЭМ=5,67; ЗПМ=5,67; МАТ=5,67) (Поз. 13-14) | [9 empty] | 9042.52 | 329.47 | 8713.05
Накладные расходы | [9 empty] | 221907.65
В том числе, справочно:
73% = 86%*0,85 ФОТ (от 54627,56) (Поз. 12) | [9 empty] | 39878.12
85% = 100%*0,85 ФОТ (от 400,02) (Поз. 14) | [9 empty] | 340.02
84% = 110%*0.9 * 0,85 ФОТ (от 9416,03) (Поз. 1) | [9 empty] | 7909.47
92% = 120%*0.9 * 0,85 ФОТ (от 158485,17) (Поз. 2-4, 6-7, 9-11, 15) | [9 empty] | 145806.36
94% = 123%*0.9 * 0,85 ФОТ (от 29759,23) (Поз. 5) | [9 empty] | 27973.68
Сметная прибыль | [9 empty] | 120213.81
В том числе, справочно:
48% = 60%*0,8 ФОТ (от 400,02) (Поз. 14) | [9 empty] | 192.01
44% = 65%*0.85 * 0,8 ФОТ (от 158485,17) (Поз. 2-4, 6-7, 9-11, 15) | [9 empty] | 69733.47
56% = 70%*0,8 ФОТ (от 54627,56) (Поз. 12) | [9 empty] | 30591.43
48% = 70%*0.85 * 0,8 ФОТ (от 9416,03) (Поз. 1) | [9 empty] | 4519.69
51% = 75%*0.85 * 0,8 ФОТ (от 29759,23) (Поз. 5) | [9 empty] | 15177.21
Итоги по смете:
Непредвиденные расходы 2% | [9 empty] | 31758.27
Итого с непредвиденными | [9 empty] | 1619671.66
НДС 18% | [9 empty] | 291540.9
ВСЕГО по смете | [9 empty] | 1911212.56 |  |  |  |  | 2411.35
Составил:зам. начальника СО ___________________________Гущина Т.И.
(должность, подпись, расшифровка)
Проверил: ___________________________
(должность, подпись, расшифровка)
Примечание : До начала работ представить узел утепления кровли