## Локальная смета
СОГЛАСОВАНО: | [11 empty] | УТВЕРЖДАЮ:
_________________ | [11 empty] | _________________
" _____ " ________________ 2012 г. | [11 empty] | "____" ______________2012 г.
МАДОУ "Детский сад № 403",г. Пермь, ул. Свиязева,26
(наименование стройки)
ЛОКАЛЬНЫЙ СМЕТНЫЙ РАСЧЕТ №
(локальная смета)
|  | на | Устройство пожарных лестниц ,МАДОУ "Детский сад № 403" г. Пермь, ул. Свиязева,26
(наименование работ и затрат, наименование объекта)
Основание:
|  |  | Сметная стоимость строительных работ _______________________________________________________________________________________________ | [5 empty] | ___________________________486338,92 |  | руб.
|  |  | Средства на оплату труда _______________________________________________________________________________________________ | [5 empty] | ___________________________81199,99 |  | руб.
|  |  | Сметная трудоемкость _______________________________________________________________________________________________ | [5 empty] | _______________________________________________________________________________________________642,13 |  | чел.час
Составлен(а) в текущих (прогнозных) ценах по состоянию на 4 кв 2011 г.
№ пп | Обосно- вание | Наименование | Ед. изм. | Кол. | Стоимость единицы, руб. |  |  |  | Общая стоимость, руб. |  |  |  | Т/з осн. раб.на ед. | Т/з осн. раб. Всего | Т/з мех. на ед. | Т/з мех. Всего
[5 empty] | Всего | В том числе |  |  | Всего | В том числе
[6 empty] | Осн.З/п | Эк.Маш | З/пМех |  | Осн.З/п | Эк.Маш | З/пМех
1 | 2 | 3 | 4 | 5 | 6 | 7 | 8 | 9 | 10 | 11 | 12 | 13 | 14 | 15 | 16 | 17
Раздел 1. Пожарные лестницы
1 | ФЕР46-04-001-04 | Разборка: кирпичных стен | 1 м3 | 31,28 15,64*2 | 191.54 | 73.01 | 118.53 | 11.57 | 5991.37 | 2283.75 | 3707.62 | 361.91 | 8.24 | 257.75 | 1.15 | 35.97
2 | ФЕР46-04-003-01 | Разборка бетонных конструкций объемом более 1 м3 при помощи отбойных молотков из бетона марки: 100 | 1 м3 | 12 | 547.34 | 82.49 | 464.85 | 45.37 | 6568.08 | 989.88 | 5578.2 | 544.44 | 9.67 | 116.04 | 4.51 | 54.12
3 | ФЕР01-02-055-02 | Разработка грунта вручную с креплениями в траншеях шириной до 2 м, глубиной: до 2 м, группа грунтов 2 | 100 м3 грунта | 0.12 | 1583.82 | 1583.82 |  |  | 190.06 | 190.06 |  |  | 189 | 22.68
4 | ФЕР11-01-002-04 | Устройство подстилающих слоев: щебеночных | 1 м3 подстилающего слоя | 0,26 0,13*2 | 283.11 | 33.05 | 54.62 | 5.53 | 73.61 | 8.59 | 14.2 | 1.44 | 3.73 | 0.97 | 0.55 | 0.14
5 | ФЕР06-01-015-01 | Установка анкерных болтов: в готовые гнезда с заделкой длиной до 1 м | 1 т | 0.2 | 12954.7 | 2790.99 | 60.25 | 3.38 | 2590.94 | 558.2 | 12.05 | 0.68 | 315.01 | 63 | 0.25 | 0.05
6 | ФЕР46-03-001-01 | Сверление кольцевыми алмазными сверлами в железобетонных конструкциях с применением охлаждающей жидкости (воды) вертикальных отверстий глубиной 200 мм диаметром: 20 мм | 100 отверстий | 0.2 | 2031.09 | 166.43 | 723.53 | 190.24 | 406.22 | 33.29 | 144.71 | 38.05 | 17.3 | 3.46 | 16.4 | 3.28
7 | ФЕР46-03-001-17 | На каждые 10 мм изменения глубины сверления добавляется или исключается: к расценке 46-03-001-01 КОЭФ. К ПОЗИЦИИ: Новый коэффициент ПЗ=30 (ОЗП=30; ЭМ=30 к расх.; ЗПМ=30; МАТ=30 к расх.; ТЗ=30; ТЗМ=30) | 100 отверстий | 0.2 | 2616.6 | 54.9 | 849.9 | 285.3 | 523.32 | 10.98 | 169.98 | 57.06 | 5.7 | 1.14 | 24.6 | 4.92
8 | ФЕР06-01-001-13 | Устройство фундаментов-столбов: бетонных | 100 м3 бетона, бутобетона и железобетона в деле | 0,1028 0,0514*2 | 68581.48 | 5103.16 | 1781.03 | 250.44 | 7050.18 | 524.6 | 183.09 | 25.75 | 598.26 | 61.5 | 18.62 | 1.91
9 | ФЕР09-03-029-01 | Монтаж лестниц прямолинейных и криволинейных, пожарных с ограждением | 1 т конструкций | 3.2103 | 1084.67 | 304.28 | 691.89 | 76.25 | 3482.07 | 976.82 | 2221.15 | 244.78 | 32.37 | 103.92 | 5.64 | 18.11
13 | ФССЦ-201-0848 | Конструкции стальные индивидуальные решетчатые сварные массой 0,1-0,5 т | т | 3.2103 | 10990 |  |  |  | 35280.76
11 | ФЕР13-03-002-04 | Огрунтовка металлических поверхностей за один раз: грунтовкой ГФ-021 | 100 м2 окрашиваемой поверхности | 0.9 | 268.7 | 56.55 | 9.43 | 0.1 | 241.83 | 50.9 | 8.49 | 0.09 | 5.31 | 4.78 | 0.01 | 0.01
12 | ФЕР13-03-004-26 | Окраска металлических огрунтованных поверхностей: эмалью ПФ-115 КОЭФ. К ПОЗИЦИИ: Новый коэффициент ПЗ=2 (ОЗП=2; ЭМ=2 к расх.; ЗПМ=2; МАТ=2 к расх.; ТЗ=2; ТЗМ=2) | 100 м2 окрашиваемой поверхности | 0.9 | 644.48 | 69.48 | 12.44 | 0.2 | 580.03 | 62.53 | 11.2 | 0.18 | 7.66 | 6.89 | 0.02 | 0.02
Итого прямые затраты по смете в ценах 2001г. | [8 empty] | 62978.47 | 5689.6 | 12050.69 | 1274.38 |  | 642.13 |  | 118.53
Итого прямые затраты по смете с учетом коэффициентов к итогам | [8 empty] | 286368.12 | 66340.73 | 67122.34 | 14859.26 |  | 642.13 |  | 118.53
В том числе, справочно:
ОЗП=11,66; ЭМ=5,57; ЗПМ=11,66; МАТ=3,38 (Поз. 1-2, 6-7, 3-5, 8-9, 13, 11-12) | [8 empty] | 223389.65 | 60651.14 | 55071.65 | 13584.89
Накладные расходы | [8 empty] | 76483.8
В том числе, справочно:
72% = 80%*0.9 ФОТ (от 2216,1) (Поз. 3) | [8 empty] | 1595.59
81% = 90%*0.9 ФОТ (от 15569,59) (Поз. 9, 13, 11-12) | [8 empty] | 12611.37
95% = 105%*0.9 ФОТ (от 12933,62) (Поз. 5, 8) | [8 empty] | 12286.94
99% = 110%*0.9 ФОТ (от 50363,73) (Поз. 1-2, 6-7) | [8 empty] | 49860.09
111% = 123%*0.9 ФОТ (от 116,95) (Поз. 4) | [8 empty] | 129.81
Сметная прибыль | [8 empty] | 49299.71
В том числе, справочно:
38% = 45%*0.85 ФОТ (от 2216,1) (Поз. 3) | [8 empty] | 842.12
55% = 65%*0.85 ФОТ (от 12933,62) (Поз. 5, 8) | [8 empty] | 7113.49
60% = 70%*0.85 ФОТ (от 51689,47) (Поз. 1-2, 6-7, 11-12) | [8 empty] | 31013.68
64% = 75%*0.85 ФОТ (от 116,95) (Поз. 4) | [8 empty] | 74.85
72% = 85%*0.85 ФОТ (от 14243,85) (Поз. 9, 13) | [8 empty] | 10255.57
Итоги по смете:
Итого | [8 empty] | 412151.63 |  |  |  |  | 642.13 |  | 118.53
НДС 18% | [8 empty] | 74187.29
ВСЕГО по смете | [8 empty] | 486338.92 |  |  |  |  | 642.13 |  | 118.53
Составил: ___________________________Ведущий инженер СО Плаксина Л.Е.
(должность, подпись, расшифровка)
Проверил: ___________________________
(должность, подпись, расшифровка)