## Локальная смета
СОГЛАСОВАНО: | [11 empty] | УТВЕРЖДАЮ:
_________________ | [11 empty] | _________________
" _____ " ________________ 2012 г. | [11 empty] | "____" ______________2012 г.
МАДОУ "Детский сад № 403", г. Пермь, ул. Свиязева,26
(наименование стройки)
ЛОКАЛЬНЫЙ СМЕТНЫЙ РАСЧЕТ №
(локальная смета)
|  | на | Текущий ремонт коридоров и лестничных маршей, МАДОУ "Детский сад № 403", г. Пермь, ул. Свиязева,26
(наименование работ и затрат, наименование объекта)
Основание:
|  |  | Сметная стоимость строительных работ _______________________________________________________________________________________________ | [5 empty] | ___________________________1329712,76 |  | руб.
|  |  | Средства на оплату труда _______________________________________________________________________________________________ | [5 empty] | ___________________________140114,49 |  | руб.
|  |  | Сметная трудоемкость _______________________________________________________________________________________________ | [5 empty] | _______________________________________________________________________________________________1307,65 |  | чел.час
Составлен(а) в текущих (прогнозных) ценах по состоянию на 4 кв 2011 г.
№ пп | Обосно- вание | Наименование | Ед. изм. | Кол. | Стоимость единицы, руб. |  |  |  | Общая стоимость, руб. |  |  |  | Т/з осн. раб.на ед. | Т/з осн. раб. Всего | Т/з мех. на ед. | Т/з мех. Всего
[5 empty] | Всего | В том числе |  |  | Всего | В том числе
[6 empty] | Осн.З/п | Эк.Маш | З/пМех |  | Осн.З/п | Эк.Маш | З/пМех
1 | 2 | 3 | 4 | 5 | 6 | 7 | 8 | 9 | 10 | 11 | 12 | 13 | 14 | 15 | 16 | 17
Раздел 1. Коридор 1 этаж
1 | ФЕР11-01-011-01 | Устройство стяжек: цементных толщиной 20 мм | 100 м2 стяжки | 1.174 | 1485.02 | 313.71 | 44.24 | 14.73 | 1743.41 | 368.3 | 51.94 | 17.29 | 39.51 | 46.38 | 1.27 | 1.49
2 | ФЕР11-01-027-06 | Устройство покрытий на растворе из сухой смеси с приготовлением раствора в построечных условиях из плиток: гладких неглазурованных керамических для полов одноцветных | 100 м2 покрытия | 1.174 | 9053.81 | 1046.88 | 148.03 | 46 | 10629.17 | 1229.04 | 173.79 | 54 | 119.78 | 140.62 | 4.22 | 4.95
3 | ФЕР15-07-016-01 | Облицовка стен гипсокартонными листами на клее | 100 м2 отделываемой поверхности | 2.52 | 2847.98 | 447.7 | 4.38 | 1.62 | 7176.91 | 1128.2 | 11.04 | 4.08 | 49.36 | 124.39 | 0.14 | 0.35
4 | ФЕР15-01-019-05 | Гладкая облицовка стен, столбов, пилястр и откосов (без карнизных, плинтусных и угловых плиток) без установки плиток туалетного гарнитура на клее из сухих смесей: по кирпичу и бетону | 100 м2 поверхности облицовки | 1.1194 | 10688.2 | 1465.77 | 31.75 | 17.01 | 11964.37 | 1640.78 | 35.54 | 19.04 | 159.67 | 178.73 | 1.65 | 1.85
5 | ФЕР15-06-001-05 | Оклейка обоями стен по листовым материалам, гипсобетонным и гипсолитовым поверхностям: тиснеными и плотными | 100 м2 оклеиваемой и обиваемой поверхности | 1.401 | 3368.58 | 296.95 | 1.18 | 0.12 | 4719.38 | 416.03 | 1.65 | 0.17 | 32.74 | 45.87 | 0.01 | 0.01
6 | ФЕР15-04-005-05 | Окраска поливинилацетатными водоэмульсионными составами улучшенная: по сборным конструкциям стен, подготовленным под окраску | 100 м2 окрашиваемой поверхности | 1.401 | 1295.05 | 227.93 | 9.03 | 0.12 | 1814.37 | 319.33 | 12.65 | 0.17 | 25.41 | 35.6 | 0.01 | 0.01
7 | ФЕР15-01-047-15 | Устройство: подвесных потолков типа <Армстронг> по каркасу из оцинкованного профиля | 100 м2 поверхности облицовки | 1.039 | 6731.95 | 963.12 | 433.43 | 8.82 | 6994.5 | 1000.68 | 450.33 | 9.16 | 102.46 | 106.46 | 0.76 | 0.79
8 | ФЕР10-06-040-02 | Устройство подвесных потолков из гипсоволокнистых листов (ГВЛ) по системе "КНАУФ": одноуровневых (П 213) | 100 м2 потолка | 0.135 | 7062.43 | 952.35 | 19.8 |  | 953.43 | 128.57 | 2.67 |  | 105 | 14.18
9 | ФЕР15-04-005-06 | Окраска поливинилацетатными водоэмульсионными составами улучшенная: по сборным конструкциям потолков, подготовленным под окраску | 100 м2 окрашиваемой поверхности | 0.6126 | 1418.69 | 256.54 | 9.03 | 0.12 | 869.09 | 157.16 | 5.53 | 0.07 | 28.6 | 17.52 | 0.01 | 0.01
10 | ФЕР09-04-012-01 | Демонтаж металлических дверных блоков в готовые проемы КОЭФ. К ПОЗИЦИИ: ОЗП=0,7; ЭМ=0,7 к расх.; ЗПМ=0,7; МАТ=0 к расх.; ТЗ=0,7; ТЗМ=0,7 | 1 м2 проема | 0.092 | 30.02 | 16.67 | 13.35 |  | 2.76 | 1.53 | 1.23 |  | 1.68 | 0.15
11 | ФЕР10-01-047-01 | Установка блоков из ПВХ в наружных и внутренних дверных проемах: в каменных стенах площадью проема до 3 м2 | 100 м2 проемов | 0,1109 0,092+0,0189 | 169087.21 | 1780.86 | 473.75 | 12.18 | 18751.77 | 197.5 | 52.54 | 1.35 | 201 | 22.29 | 1.05 | 0.12
12 | ФЕР10-01-039-01 | Установка блоков в наружных и внутренних дверных проемах: в каменных стенах, площадь проема до 3 м2 | 100 м2 проемов | 0,3024 0,2835+0,0189 | 25573.82 | 957.29 | 1250.29 | 153.23 | 7733.52 | 289.48 | 378.09 | 46.34 | 104.28 | 31.53 | 11.35 | 3.43
13 | ФССЦ-101-0953 | Ручка-скоба из алюминиевого сплава анодированная | шт. | 32 | 20.24 |  |  |  | 647.68
14 | ФССЦ-101-0950 | Замок врезной оцинкованный с цилиндровым: механизмом | компл. | 16 | 75.7 |  |  |  | 1211.2
Раздел 2. Коридор 2 этаж
15 | ФЕР11-01-011-01 | Устройство стяжек: цементных толщиной 20 мм | 100 м2 стяжки | 0.78 | 1485.02 | 313.71 | 44.24 | 14.73 | 1158.32 | 244.69 | 34.51 | 11.49 | 39.51 | 30.82 | 1.27 | 0.99
16 | ФЕР11-01-027-06 | Устройство покрытий на растворе их сухой смеси с приготовлением раствора в построечных условиях из плиток: гладких неглазурованных керамических для полов одноцветных | 100 м2 покрытия | 0.78 | 9053.81 | 1046.88 | 148.03 | 46 | 7061.97 | 816.57 | 115.46 | 35.88 | 119.78 | 93.43 | 4.22 | 3.29
17 | ФЕР15-07-016-01 | Облицовка стен гипсокартонными листами на клее | 100 м2 отделываемой поверхности | 1.592 | 2847.98 | 447.7 | 4.38 | 1.62 | 4533.98 | 712.74 | 6.97 | 2.58 | 49.36 | 78.58 | 0.14 | 0.22
18 | ФЕР15-01-019-05 | Гладкая облицовка стен, столбов, пилястр и откосов (без карнизных, плинтусных и угловых плиток) без установки плиток туалетного гарнитура на клее из сухих смесей: по кирпичу и бетону | 100 м2 поверхности облицовки | 0.7053 | 10688.2 | 1465.77 | 31.75 | 17.01 | 7538.39 | 1033.81 | 22.39 | 12 | 159.67 | 112.62 | 1.65 | 1.16
19 | ФЕР15-06-001-05 | Оклейка обоями стен по листовым материалам, гипсобетонным и гипсолитовым поверхностям: тиснеными и плотными | 100 м2 оклеиваемой и обиваемой поверхности | 0.887 | 3368.58 | 296.95 | 1.18 | 0.12 | 2987.93 | 263.39 | 1.05 | 0.11 | 32.74 | 29.04 | 0.01 | 0.01
20 | ФЕР15-04-005-05 | Окраска поливинилацетатными водоэмульсионными составами улучшенная: по сборным конструкциям стен, подготовленным под окраску | 100 м2 окрашиваемой поверхности | 0.887 | 1295.05 | 227.93 | 9.03 | 0.12 | 1148.71 | 202.17 | 8.01 | 0.11 | 25.41 | 22.54 | 0.01 | 0.01
21 | ФЕР15-01-047-15 | Устройство: подвесных потолков типа <Армстронг> по каркасу из оцинкованного профиля | 100 м2 поверхности облицовки | 0.78 | 6731.95 | 963.12 | 433.43 | 8.82 | 5250.92 | 751.23 | 338.08 | 6.88 | 102.46 | 79.92 | 0.76 | 0.59
22 | ФЕР10-01-039-01 | Установка блоков в наружных и внутренних дверных проемах: в каменных стенах, площадь проема до 3 м2 | 100 м2 проемов | 0.0924 | 25573.82 | 957.29 | 1250.29 | 153.23 | 2363.02 | 88.45 | 115.53 | 14.16 | 104.28 | 9.64 | 11.35 | 1.05
23 | ФССЦ-101-0953 | Ручка-скоба из алюминиевого сплава анодированная | шт. | 8 | 20.24 |  |  |  | 161.92
24 | ФССЦ-101-0950 | Замок врезной оцинкованный с цилиндровым: механизмом | компл. | 4 | 75.7 |  |  |  | 302.8
Раздел 3. Лестничный марш
25 | ФЕР11-01-011-01 | Устройство стяжек: цементных толщиной 20 мм | 100 м2 стяжки | 0.408 | 1485.02 | 313.71 | 44.24 | 14.73 | 605.89 | 127.99 | 18.05 | 6.01 | 39.51 | 16.12 | 1.27 | 0.52
26 | ФЕР11-01-027-06 | Устройство покрытий на растворе их сухой смеси с приготовлением раствора в построечных условиях из плиток: гладких неглазурованных керамических для полов одноцветных | 100 м2 покрытия | 0.408 | 9053.81 | 1046.88 | 148.03 | 46 | 3693.95 | 427.13 | 60.4 | 18.77 | 119.78 | 48.87 | 4.22 | 1.72
27 | ФЕР07-05-016-04 | Демонтаж металлических ограждений: без поручней КОЭФ. К ПОЗИЦИИ: Новый коэффициент ПЗ=0,8 (ОЗП=0,8; ЭМ=0,8 к расх.; ЗПМ=0,8; МАТ=0 к расх.; ТЗ=0,8; ТЗМ=0,8) | 100 м ограждения | 0.272 | 544.49 | 343.29 | 201.2 | 3.53 | 148.1 | 93.37 | 54.73 | 0.96 | 36.52 | 9.93 | 0.3 | 0.08
28 | ФЕР07-05-016-04 | Устройство металлических ограждений: без поручней 914,33 = 16 737,72 - 2,09 x 7 571,00 | 100 м ограждения | 0.272 | 914.33 | 429.11 | 251.5 | 4.41 | 248.7 | 116.72 | 68.41 | 1.2 | 45.65 | 12.42 | 0.38 | 0.1
29 | Прайс-лист | Ограждения металлические из нержавеющей стали для детских садов 5000/1,18/3,38*1,065 | м2 | 95.2 | 1335.12 |  |  |  | 127103.42
Итого прямые затраты по смете в ценах 2001г. | [8 empty] | 239519.58 | 11754.86 | 2020.59 | 261.82 |  | 1307.65 |  | 22.75
Итого прямые затраты по смете с учетом коэффициентов к итогам | [8 empty] | 911331.53 | 137061.67 | 11254.69 | 3052.82 |  | 1307.65 |  | 22.75
В том числе, справочно:
ОЗП=11,66; ЭМ=5,57; ЗПМ=11,66; МАТ=3,38 (Поз. 1-2, 15-16, 25-26, 3-7, 9, 17-21, 8, 11-12, 22, 10, 13-14, 23-24, 29, 27-28) | [8 empty] | 671811.95 | 125306.81 | 9234.1 | 2791
Накладные расходы | [8 empty] | 141465.34
В том числе, справочно:
81% = 90%*0.9 ФОТ (от 17,84) (Поз. 10) | [8 empty] | 14.45
95% = 105%*0.9 ФОТ (от 89547,51) (Поз. 3-7, 9, 17-21) | [8 empty] | 85070.13
106% = 118%*0.9 ФОТ (от 8929,81) (Поз. 8, 11-12, 22) | [8 empty] | 9465.6
111% = 123%*0.9 ФОТ (от 39144,49) (Поз. 1-2, 15-16, 25-26) | [8 empty] | 43450.38
140% = 155%*0.9 ФОТ (от 2474,84) (Поз. 27-28) | [8 empty] | 3464.78
Сметная прибыль | [8 empty] | 74078.35
В том числе, справочно:
47% = 55%*0.85 ФОТ (от 89547,51) (Поз. 3-7, 9, 17-21) | [8 empty] | 42087.33
54% = 63%*0.85 ФОТ (от 8929,81) (Поз. 8, 11-12, 22) | [8 empty] | 4822.1
64% = 75%*0.85 ФОТ (от 39144,49) (Поз. 1-2, 15-16, 25-26) | [8 empty] | 25052.47
72% = 85%*0.85 ФОТ (от 17,84) (Поз. 10) | [8 empty] | 12.84
85% = 100%*0.85 ФОТ (от 2474,84) (Поз. 27-28) | [8 empty] | 2103.61
Итоги по смете:
Итого | [8 empty] | 1126875.22 |  |  |  |  | 1307.65 |  | 22.75
НДС 18% | [8 empty] | 202837.54
ВСЕГО по смете | [8 empty] | 1329712.76 |  |  |  |  | 1307.65 |  | 22.75
Составил: ___________________________Ведущий инженер СО Плаксина Л.Е.
(должность, подпись, расшифровка)
Проверил: ___________________________
(должность, подпись, расшифровка)