## Локальная смета
СОГЛАСОВАНО: | [11 empty] | УТВЕРЖДАЮ:
_________________ | [11 empty] | _________________
" _____ " ________________ 2012 г. | [11 empty] | "____" ______________2012 г.
МАДОУ "Центр развития ребенка - детский сад № 403", г. Пермь, ул. Свиязева,26
(наименование стройки)
ЛОКАЛЬНЫЙ СМЕТНЫЙ РАСЧЕТ №
(локальная смета)
|  | на | Капитальный ремонт кровли, МАДОУ "Центр развития ребенка-детский сад № 403" г. Пермь, ул. Свиязева,26
(наименование работ и затрат, наименование объекта)
Основание:
|  |  | Сметная стоимость строительных работ _______________________________________________________________________________________________ | [5 empty] | ___________________________4445244,19 |  | руб.
|  |  | Средства на оплату труда _______________________________________________________________________________________________ | [5 empty] | ___________________________601528,56 |  | руб.
|  |  | Сметная трудоемкость _______________________________________________________________________________________________ | [5 empty] | _______________________________________________________________________________________________5545,43 |  | чел.час
Составлен(а) в текущих (прогнозных) ценах по состоянию на 4 кв 2011 г.
№ пп | Обосно- вание | Наименование | Ед. изм. | Кол. | Стоимость единицы, руб. |  |  |  | Общая стоимость, руб. |  |  |  | Т/з осн. раб.на ед. | Т/з осн. раб. Всего | Т/з мех. на ед. | Т/з мех. Всего
[5 empty] | Всего | В том числе |  |  | Всего | В том числе
[6 empty] | Осн.З/п | Эк.Маш | З/пМех |  | Осн.З/п | Эк.Маш | З/пМех
1 | 2 | 3 | 4 | 5 | 6 | 7 | 8 | 9 | 10 | 11 | 12 | 13 | 14 | 15 | 16 | 17
Раздел 1. Новый Раздел
88 | ФЕР12-01-001-07 | Разборка защиты ковра кровель гравием на битумной мастике КОЭФ. К ПОЗИЦИИ: ОЗП=0,6; ЭМ=0,6 к расх.; ЗПМ=0,6; МАТ=0 к расх.; ТЗ=0,6; ТЗМ=0,6 | 100 м2 кровли | 12.1 | 169.73 | 58.21 | 111.52 | 8.72 | 2053.73 | 704.34 | 1349.39 | 105.51 | 6.19 | 74.9 | 0.67 | 8.11
1 | ФЕР46-04-008-01 | Разборка покрытий кровель: из рулонных материалов | 100 м2 покрытия | 12.1 | 153.59 | 112.16 | 41.43 |  | 1858.44 | 1357.14 | 501.3 |  | 14.38 | 174
87 | ФЕР12-01-017-01 | Разборка выравнивающих стяжек: цементно-песчаных толщиной 15 мм | 100 м2 стяжки | 12.1 | 1292.15 | 235.18 | 225 | 21.86 | 15635.02 | 2845.68 | 2722.5 | 264.51 | 27.22 | 329.36 | 1.94 | 23.47
3 | ФЕР12-01-017-02 | Разборка выравнивающих стяжек: на каждый 1 мм изменения толщины добавлять или исключать к расценке 12-01-017-01 КОЭФ. К ПОЗИЦИИ: демонтаж толщ.30мм ПЗ=15 (ОЗП=9; ЭМ=9 к расх.; ЗПМ=9; МАТ=0 к расх.; ТЗ=9; ТЗМ=9) | 100 м2 стяжки | 12.1 | 101.7 | 77.76 | 23.94 | 3.06 | 1230.57 | 940.9 | 289.67 | 37.03 | 9 | 108.9 | 0.27 | 3.27
2 | ФЕР12-01-015-03 | Разборка пароизоляции: прокладочной в один слой КОЭФ. К ПОЗИЦИИ: ОЗП=0,6; ЭМ=0,6 к расх.; ЗПМ=0,6; МАТ=0 к расх.; ТЗ=0,6; ТЗМ=0,6 | 100 м2 изолируемой поверхности | 12.1 | 60.19 | 41.12 | 19.07 | 1.06 | 728.3 | 497.55 | 230.75 | 12.83 | 4.7 | 56.87 | 0.08 | 0.97
4 | ФЕР12-01-014-02 | Разборка утепления из: керамзита КОЭФ. К ПОЗИЦИИ: ОЗП=0,6; ЭМ=0,6 к расх.; ЗПМ=0,6; МАТ=0 к расх.; ТЗ=0,6; ТЗМ=0,6 | 1 м3 утеплителя | 363 | 32.33 | 14.23 | 18.1 | 2.3 | 11735.79 | 5165.49 | 6570.3 | 834.9 | 1.82 | 660.66 | 0.2 | 72.6
14 | ФЕР07-05-030-11 | Демонтаж мелких конструкций (парапетов ) массой до 0,5 т КОЭФ. К ПОЗИЦИИ: ОЗП=0,8; ЭМ=0,8 к расх.; ЗПМ=0,8; МАТ=0 к расх.; ТЗ=0,8; ТЗМ=0,8 | 100 шт. сборных конструкций | 1.8 | 1107.1 | 889.37 | 217.73 | 34.02 | 1992.78 | 1600.87 | 391.91 | 61.24 | 98.06 | 176.51 | 2.52 | 4.54
Устройство кровли
15 | ФЕР12-01-017-01 | Устройство выравнивающих стяжек: цементно-песчаных толщиной 15 мм | 100 м2 стяжки | 12.1 | 1292.15 | 235.18 | 225 | 21.86 | 15635.02 | 2845.68 | 2722.5 | 264.51 | 27.22 | 329.36 | 1.94 | 23.47
16 | ФЕР12-01-017-02 | Устройство выравнивающих стяжек: на каждый 1 мм изменения толщины добавлять или исключать к расценке 12-01-017-01 КОЭФ. К ПОЗИЦИИ: ПЗ=15 (ОЗП=15; ЭМ=15 к расх.; ЗПМ=15; МАТ=15 к расх.; ТЗ=15; ТЗМ=15) | 100 м2 стяжки | 12.1 | 964.8 | 129.6 | 39.9 | 5.1 | 11674.08 | 1568.16 | 482.79 | 61.71 | 15 | 181.5 | 0.45 | 5.45
17 | ФЕР12-01-015-03 | Устройство пароизоляции: прокладочной в один слой | 100 м2 изолируемой поверхности | 12.1 | 951.81 | 68.52 | 31.79 | 1.76 | 11516.9 | 829.09 | 384.66 | 21.3 | 7.84 | 94.86 | 0.13 | 1.57
18 | ФССЦ-101-0856 | Рубероид кровельный с пылевидной посыпкой марки РКП-350б | м2 | -1331 | 6.2 |  |  |  | -8252.2
5 | ФССЦ-101-5089 | Бикрост ТПП | м2 | 1331 | 13.02 |  |  |  | 17329.62
6 | ФЕР12-01-014-02 | Устройство разуклонки из Пеноситала 200 толщ. 30-300мм | 1 м3 утеплителя | 181 | 225.58 | 23.71 | 30.17 | 3.83 | 40829.98 | 4291.51 | 5460.77 | 693.23 | 3.04 | 550.24 | 0.34 | 61.54
7 | ФССЦ-406-0014 | Гравий керамзитовый, фракция 10-20 мм, марка 400 | м3 | -186.4 | 166.7 |  |  |  | -31072.88
12 | Прайс лист | Пеноситал Цена 4500р./1,18/3,38 | м3 | 186.4 | 1128 |  |  |  | 210259.2
21 | ФЕР12-01-013-03 | Утепление покрытий плитами: из минеральной ваты или перлита насухо в один слой КОЭФ. К ПОЗИЦИИ: МАТ=0 к расх. | 100 м2 утепляемого покрытия | 12.1 | 565.34 | 433.09 | 132.25 | 7.43 | 6840.61 | 5240.39 | 1600.22 | 89.9 | 45.54 | 551.03 | 0.55 | 6.66
22 | ФЕР12-01-013-04 | Утепление покрытий плитами: на каждый последующий слой добавлять к расценке 12-01-013-03 КОЭФ. К ПОЗИЦИИ: МАТ=0 к расх. | 100 м2 утепляемого покрытия | 12.1 | 461.87 | 335.32 | 126.55 | 7.43 | 5588.63 | 4057.37 | 1531.26 | 89.9 | 35.26 | 426.65 | 0.55 | 6.66
52 | ФССЦ-104-0727 | Плиты минераловатные на синтетическом связующем Техно (ТУ 5762-043-17925162-2006), марки ТЕХНОРУФ 50 | м3 | 60.5 | 1024.4 |  |  |  | 61976.2
53 | ФССЦ-104-0724 | Плиты минераловатные на синтетическом связующем Техно (ТУ 5762-043-17925162-2006), марки ТЕХНОРУФ Н35 | м3 | 133 | 749.29 |  |  |  | 99655.57
25 | ФЕР12-01-017-01 | Устройство выравнивающих стяжек: цементно-песчаных толщиной 15 мм | 100 м2 стяжки | 12.1 | 1292.15 | 235.18 | 225 | 21.86 | 15635.02 | 2845.68 | 2722.5 | 264.51 | 27.22 | 329.36 | 1.94 | 23.47
26 | ФЕР12-01-017-02 | Устройство выравнивающих стяжек: на каждый 1 мм изменения толщины добавлять или исключать к расценке 12-01-017-01 КОЭФ. К ПОЗИЦИИ: толщ. 30мм ПЗ=15 (ОЗП=15; ЭМ=15 к расх.; ЗПМ=15; МАТ=15 к расх.; ТЗ=15; ТЗМ=15) | 100 м2 стяжки | 12.1 | 964.8 | 129.6 | 39.9 | 5.1 | 11674.08 | 1568.16 | 482.79 | 61.71 | 15 | 181.5 | 0.45 | 5.45
27 | ФЕР12-01-016-02 | Огрунтовка оснований из бетона или раствора под водоизоляционный кровельный ковер: готовой эмульсией битумной | 100 м2 кровли | 12.1 | 117.96 | 24.47 | 3.49 |  | 1427.32 | 296.09 | 42.23 |  | 2.8 | 33.88
28 | ФЕР12-01-002-09 | Устройство кровель плоских из наплавляемых материалов: в два слоя | 100 м2 кровли | 12.1 | 9969.33 | 134.98 | 42.5 | 2.7 | 120628.89 | 1633.26 | 514.25 | 32.67 | 14.36 | 173.76 | 0.2 | 2.42
29 | ФССЦ-101-1961 | Материалы рулонные кровельные для верхнего слоя, изопласт ЭКП-4.5 | м2 | -1379 | 45.2 |  |  |  | -62330.8
30 | ФССЦ-101-1962 | Материалы рулонные кровельные для нижних слоев, изопласт ЭПП-4 | м2 | -1404 | 38.42 |  |  |  | -53941.68
9 | ФССЦ-101-3378 | Техноэласт ХПП | м2 | 1404 | 30.62 |  |  |  | 42990.48
68 | ФССЦ-101-4703 | Техноэласт ЭКП | м2 | 1379 | 29.17 |  |  |  | 40225.43
33 | ФЕР12-01-004-05 | Устройство примыканий кровель из наплавляемых материалов к стенам и парапетам высотой: более 600 мм с одним фартуком | 100 м примыканий | 3.93 | 12417.18 | 479.29 | 92.65 | 9.05 | 48799.52 | 1883.61 | 364.11 | 35.57 | 52.21 | 205.19 | 0.67 | 2.63
34 | ФССЦ-101-1961 | Материалы рулонные кровельные для верхнего слоя, изопласт ЭКП-4.5 | м2 | -742.8 | 45.2 |  |  |  | -33574.56
11 | ФССЦ-101-4703 | Техноэласт ЭКП | м2 | 742.8 | 29.17 |  |  |  | 21667.48
39 | ФЕР07-05-030-11 | Установка мелких конструкций (подоконников, сливов, парапетов и др.) массой до 0,5 т | 100 шт. сборных конструкций | 1,85 (180+5)/100 | 3099.21 | 1111.71 | 272.16 | 42.53 | 5733.54 | 2056.66 | 503.5 | 78.68 | 122.57 | 226.75 | 3.15 | 5.83
20 | ФССЦ-403-0655 | Плита парапетная ПП 15.6 /бетон В15 (М200), объем 0,052 м3, расход ар-ры 0,88 кг/ (серия 1.238-1 вып.3) | шт. | 3 | 68.87 |  |  |  | 206.61
23 | ФССЦ-403-0654 | Плита парапетная ПП 6.6 /бетон В15 (М200), объем 0,02 м3, расход ар-ры 0,34 кг/ (серия 1.238-1 вып.3) | шт. | 2 | 26.5 |  |  |  | 53
19 | ФЕРр58-21-1 | Смена колпаков на вентиляционных трубах | 10 шт. | 1.3 | 949.78 | 151.96 | 2.62 |  | 1234.71 | 197.55 | 3.41 |  | 18.6 | 24.18
24 | ФЕРр65-6-23 | Смена: водосточных воронок | 100 приборов | 0.07 | 31339.98 | 4457 | 65.14 | 6.38 | 2193.8 | 311.99 | 4.56 | 0.45 | 491.4 | 34.4 | 0.55 | 0.04
40 | ФЕР09-03-029-01 | Монтаж лестниц прямолинейных и криволинейных, пожарных с ограждением | 1 т конструкций | 0.1828 | 1084.67 | 304.28 | 691.89 | 76.25 | 198.28 | 55.62 | 126.48 | 13.94 | 32.37 | 5.92 | 5.64 | 1.03
41 | ФССЦ-201-0650 | Ограждения лестничных проемов, лестничные марши, пожарные лестницы | т | 0.1828 | 7571 |  |  |  | 1383.98
42 | ФЕР13-03-002-04 | Огрунтовка металлических поверхностей за один раз: грунтовкой ГФ-021 | 100 м2 окрашиваемой поверхности | 0.06 | 268.7 | 56.55 | 9.43 | 0.1 | 16.12 | 3.39 | 0.57 | 0.01 | 5.31 | 0.32 | 0.01
43 | ФЕР13-03-004-26 | Окраска металлических огрунтованных поверхностей: эмалью ПФ-115 КОЭФ. К ПОЗИЦИИ: ПЗ=2 (ОЗП=2; ЭМ=2 к расх.; ЗПМ=2; МАТ=2 к расх.; ТЗ=2; ТЗМ=2) | 100 м2 окрашиваемой поверхности | 0.06 | 644.48 | 69.48 | 12.44 | 0.2 | 38.67 | 4.17 | 0.75 | 0.01 | 7.66 | 0.46 | 0.02
36 | ФЕР07-05-039-15 | Устройство промазки и расшивки швов панелей перекрытий раствором снизу | 100 м шва | 2 | 320.57 | 286.68 | 8.72 |  | 641.14 | 573.36 | 17.44 |  | 29.8 | 59.6
Раздел 2. Ремонт кровли бассейна
Демонтажные работы
32 | ФЕР12-01-001-07 | Разборка защиты ковра кровель гравием на битумной мастике КОЭФ. К ПОЗИЦИИ: ОЗП=0,6; ЭМ=0,6 к расх.; ЗПМ=0,6; МАТ=0 к расх.; ТЗ=0,6; ТЗМ=0,6 | 100 м2 кровли | 1.55 | 169.73 | 58.21 | 111.52 | 8.72 | 263.08 | 90.23 | 172.85 | 13.52 | 6.19 | 9.59 | 0.67 | 1.04
35 | ФЕР46-04-008-01 | Разборка покрытий кровель: из рулонных материалов | 100 м2 покрытия | 1.55 | 153.59 | 112.16 | 41.43 |  | 238.06 | 173.85 | 64.21 |  | 14.38 | 22.29
38 | ФЕРр58-17-5 | Разборка теплоизоляции на кровле из: ваты минеральной толщиной 100 мм | 100 м2 покрытия кровли | 1.55 | 101.56 | 99.67 | 1.89 |  | 157.42 | 154.49 | 2.93 |  | 13.08 | 20.27
45 | ФЕР12-01-015-03 | Разборка пароизоляции: прокладочной в один слой КОЭФ. К ПОЗИЦИИ: ОЗП=0,6; ЭМ=0,6 к расх.; ЗПМ=0,6; МАТ=0 к расх.; ТЗ=0,6; ТЗМ=0,6 | 100 м2 изолируемой поверхности | 1.55 | 60.19 | 41.12 | 19.07 | 1.06 | 93.29 | 63.74 | 29.55 | 1.64 | 4.7 | 7.29 | 0.08 | 0.12
Устройство кровли
46 | ФЕР12-01-017-01 | Устройство выравнивающих стяжек: цементно-песчаных толщиной 15 мм | 100 м2 стяжки | 1.7 | 1292.15 | 235.18 | 225 | 21.86 | 2196.66 | 399.81 | 382.5 | 37.16 | 27.22 | 46.27 | 1.94 | 3.3
47 | ФЕР12-01-017-02 | Устройство выравнивающих стяжек: на каждый 1 мм изменения толщины добавлять или исключать к расценке 12-01-017-01 КОЭФ. К ПОЗИЦИИ: ПЗ=15 (ОЗП=15; ЭМ=15 к расх.; ЗПМ=15; МАТ=15 к расх.; ТЗ=15; ТЗМ=15) | 100 м2 стяжки | 1.7 | 964.8 | 129.6 | 39.9 | 5.1 | 1640.16 | 220.32 | 67.83 | 8.67 | 15 | 25.5 | 0.45 | 0.77
48 | ФЕР12-01-015-03 | Устройство пароизоляции: прокладочной в один слой | 100 м2 изолируемой поверхности | 1.7 | 951.81 | 68.52 | 31.79 | 1.76 | 1618.08 | 116.48 | 54.04 | 2.99 | 7.84 | 13.33 | 0.13 | 0.22
49 | ФССЦ-101-0856 | Рубероид кровельный с пылевидной посыпкой марки РКП-350б | м2 | -187 | 6.2 |  |  |  | -1159.4
50 | ФССЦ-101-5089 | Бикрост ТПП | м2 | 187 | 13.02 |  |  |  | 2434.74
54 | ФЕР12-01-013-03 | Утепление покрытий плитами: из минеральной ваты или перлита насухо в один слой КОЭФ. К ПОЗИЦИИ: МАТ=0 к расх. | 100 м2 утепляемого покрытия | 1.7 | 565.34 | 433.09 | 132.25 | 7.43 | 961.08 | 736.25 | 224.83 | 12.63 | 45.54 | 77.42 | 0.55 | 0.94
55 | ФЕР12-01-013-04 | Утепление покрытий плитами: на каждый последующий слой добавлять к расценке 12-01-013-03 КОЭФ. К ПОЗИЦИИ: ПЗ=3 (ОЗП=3; ЭМ=3 к расх.; ЗПМ=3; МАТ=0 к расх.; ТЗ=3; ТЗМ=3) | 100 м2 утепляемого покрытия | 1.7 | 1385.61 | 1005.96 | 379.65 | 22.29 | 2355.54 | 1710.13 | 645.41 | 37.89 | 105.78 | 179.83 | 1.65 | 2.81
44 | ФССЦ-104-0727 | Плиты минераловатные на синтетическом связующем Техно (ТУ 5762-043-17925162-2006), марки ТЕХНОРУФ 50 | м3 | 10.9 | 1024.4 |  |  |  | 11165.96
51 | ФССЦ-104-0724 | Плиты минераловатные на синтетическом связующем Техно (ТУ 5762-043-17925162-2006), марки ТЕХНОРУФ Н35 | м3 | 23.3 | 749.29 |  |  |  | 17458.46
58 | ФЕР12-01-017-01 | Устройство выравнивающих стяжек: цементно-песчаных толщиной 15 мм | 100 м2 стяжки | 1.7 | 1292.15 | 235.18 | 225 | 21.86 | 2196.66 | 399.81 | 382.5 | 37.16 | 27.22 | 46.27 | 1.94 | 3.3
59 | ФЕР12-01-017-02 | Устройство выравнивающих стяжек: на каждый 1 мм изменения толщины добавлять или исключать к расценке 12-01-017-01 КОЭФ. К ПОЗИЦИИ: толщ. 30мм ПЗ=15 (ОЗП=15; ЭМ=15 к расх.; ЗПМ=15; МАТ=15 к расх.; ТЗ=15; ТЗМ=15) | 100 м2 стяжки | 1.7 | 964.8 | 129.6 | 39.9 | 5.1 | 1640.16 | 220.32 | 67.83 | 8.67 | 15 | 25.5 | 0.45 | 0.77
60 | ФЕР12-01-016-02 | Огрунтовка оснований из бетона или раствора под водоизоляционный кровельный ковер: готовой эмульсией битумной | 100 м2 кровли | 1.7 | 117.96 | 24.47 | 3.49 |  | 200.53 | 41.6 | 5.93 |  | 2.8 | 4.76
61 | ФЕР12-01-002-09 | Устройство кровель плоских из наплавляемых материалов: в два слоя | 100 м2 кровли | 1.7 | 9969.33 | 134.98 | 42.5 | 2.7 | 16947.86 | 229.47 | 72.25 | 4.59 | 14.36 | 24.41 | 0.2 | 0.34
62 | ФССЦ-101-1961 | Материалы рулонные кровельные для верхнего слоя, изопласт ЭКП-4.5 | м2 | -193.8 | 45.2 |  |  |  | -8759.76
63 | ФССЦ-101-1962 | Материалы рулонные кровельные для нижних слоев, изопласт ЭПП-4 | м2 | -197.2 | 38.42 |  |  |  | -7576.42
8 | ФССЦ-101-3378 | Техноэласт ХПП | м2 | 197.2 | 30.62 |  |  |  | 6038.26
13 | ФССЦ-101-4703 | Техноэласт ЭКП | м2 | 193.8 | 29.17 |  |  |  | 5653.15
10 | ФЕР07-01-035-07 | Установка карнизных панелей многоэтажных зданий при наибольшей массе монтажных элементов в здании до 5 т | 100 шт. сборных конструкций | 0.07 | 7861.67 | 2003.09 | 3968.66 | 577.4 | 550.32 | 140.22 | 277.81 | 40.42 | 210.63 | 14.74 | 42.77 | 2.99
66 | ФЕР07-01-044-03 | Установка монтажных изделий массой: до 20 кг | 1 т стальных элементов | 0,09 4,5*20/1000 | 11119.84 | 435.97 | 261.91 |  | 1000.79 | 39.24 | 23.57 |  | 42.7 | 3.84
56 | ФССЦ-403-0665 | Плита карнизная АК-12.10 /бетон В15 (М200), объем 0,096 м3, расход ар-ры 6,96 кг/ (серия 1.138-3) | шт. | 6 | 156.24 |  |  |  | 937.44
57 | ФССЦ-403-0668 | Плита карнизная АК-15.10 /бетон В15 (М200), объем 0,117 м3, расход ар-ры 7,71 кг/ (серия 1.138-3) | шт. | 1 | 185.86 |  |  |  | 185.86
64 | ФЕР12-01-010-01 | Устройство мелких покрытий (брандмауэры, парапеты, свесы и т.п.) из листовой оцинкованной стали | 100 м2 покрытия | 0.044 | 9875.72 | 961.76 | 23.38 | 2.7 | 434.53 | 42.32 | 1.03 | 0.12 | 112.75 | 4.96 | 0.2 | 0.01
Раздел 3. вывоз мусора
85 | ФСЦП311-01-146-1 | Мусор строительный с погрузкой вручную: погрузка | тонна | 50 | 32.93 | 4.15 | 28.78 |  | 1646.5 | 207.5 | 1439 |  | 0.58 | 29
86 | ФСЦП310-3027-1 | Перевозка грузов автомобилями-самосвалами грузоподъемностью 10 т работающих вне карьера: расстояние перевозки 27 км; нормативное время пробега 1,777 час; класс груза 1 | 1 тонна | 50 | 17.59 |  | 17.59 |  | 879.5 |  | 879.5
Итого прямые затраты по смете в ценах 2001г. | [8 empty] | 703514.9 | 48359.49 | 33814.18 | 3229.58 |  | 5545.43 |  | 275.79
Итого прямые затраты по смете с учетом коэффициентов к итогам | [8 empty] | 2923957.46 | 563871.65 | 188344.98 | 37656.91 |  | 5545.43 |  | 275.79
В том числе, справочно:
ОЗП=11,66; ЭМ=5,57; ЗПМ=11,66; МАТ=3,38 (Поз. 88, 87, 3, 2, 4, 15-18, 5-7, 12, 21-22, 52-53, 25-30, 9, 68-69, 33-34, 11, 32, 45-50, 54-55, 44, 51, 58-63, 8, 13, 64, 1, 35, 14, 39, 20, 23, 36, 19, 38, 24, 40-43, 10, 66, 56-57, 85-86) | [8 empty] | 2148835.11 | 515512.16 | 154530.8 | 34427.32
Вывоз мусора ПЗ=5,67 (Поз. 85-86) | [8 empty] | 71607.45
Накладные расходы | [8 empty] | 564533.85
В том числе, справочно:
71% = 83%*0,85 ФОТ (от 4104,79) (Поз. 19, 38) | [8 empty] | 2914.4
69% = 90%*0.9 * 0,85 ФОТ (от 899,45) (Поз. 40-43) | [8 empty] | 620.62
85% = 100%*0,85 ФОТ (от 2419,45) (Поз. 85) | [8 empty] | 2056.53
88% = 103%*0,85 ФОТ (от 3643,05) (Поз. 24) | [8 empty] | 3205.88
84% = 110%*0.9 * 0,85 ФОТ (от 17851,34) (Поз. 1, 35) | [8 empty] | 14995.13
92% = 120%*0.9 * 0,85 ФОТ (от 519083,03) (Поз. 88, 87, 3, 2, 4, 15-18, 5-7, 12, 21-22, 52-53, 25-30, 9, 68-69, 33-34, 11, 32, 45-50, 54-55, 44, 51, 58-63, 8, 13, 64) | [8 empty] | 477556.39
99% = 130%*0.9 * 0,85 ФОТ (от 2563,8) (Поз. 10, 66, 56-57) | [8 empty] | 2538.16
119% = 155%*0.9 * 0,85 ФОТ (от 50963,65) (Поз. 14, 39, 20, 23, 36) | [8 empty] | 60646.74
Сметная прибыль | [8 empty] | 278664.78
В том числе, справочно:
48% = 60%*0,8 ФОТ (от 6062,5) (Поз. 24, 85) | [8 empty] | 2910
52% = 65%*0,8 ФОТ (от 4104,79) (Поз. 19, 38) | [8 empty] | 2134.49
44% = 65%*0.85 * 0,8 ФОТ (от 519083,03) (Поз. 88, 87, 3, 2, 4, 15-18, 5-7, 12, 21-22, 52-53, 25-30, 9, 68-69, 33-34, 11, 32, 45-50, 54-55, 44, 51, 58-63, 8, 13, 64) | [8 empty] | 228396.53
48% = 70%*0.85 * 0,8 ФОТ (от 17939,72) (Поз. 1, 35, 42-43) | [8 empty] | 8611.06
58% = 85%*0.85 * 0,8 ФОТ (от 3374,87) (Поз. 40-41, 10, 66, 56-57) | [8 empty] | 1957.42
68% = 100%*0.85 * 0,8 ФОТ (от 50963,65) (Поз. 14, 39, 20, 23, 36) | [8 empty] | 34655.28
Итоги по смете:
Итого | [8 empty] | 3767156.09 |  |  |  |  | 5545.43 |  | 275.79
НДС 18% | [8 empty] | 678088.1
ВСЕГО по смете | [8 empty] | 4445244.19 |  |  |  |  | 5545.43 |  | 275.79
Составил: ___________________________Ведущий инженер СО Плаксина Л.Е.
(должность, подпись, расшифровка)
Проверил: ___________________________
(должность, подпись, расшифровка)
Примечание:Необходимо внести изменения в проект по замене утеплителя.