## Локальная смета
СОГЛАСОВАНО: | [11 empty] | УТВЕРЖДАЮ:
_________________ | [11 empty] | _________________
" _____ " ________________ 2012 г. | [11 empty] | "____" ______________2012 г.
МАДОУ "Детский сад № 403" по адресу: г. Пермь, ул. Свиязева, 26
(наименование стройки)
ЛОКАЛЬНЫЙ СМЕТНЫЙ РАСЧЕТ №
(локальная смета)
|  | на | ремонт бассейна, капитальный ремонт
(наименование работ и затрат, наименование объекта)
Основание: ведомость объемов работ
|  |  | Сметная стоимость _______________________________________________________________________________________________ | [5 empty] | ___________________________1162425,12 |  | руб.
|  |  | строительных работ _______________________________________________________________________________________________ | [5 empty] | _______________________________________________________________________________________________980380,39 |  | руб.
|  |  | монтажных работ _______________________________________________________________________________________________ | [5 empty] | _______________________________________________________________________________________________4725,64 |  | руб.
|  |  | Средства на оплату труда _______________________________________________________________________________________________ | [5 empty] | ___________________________210735,74 |  | руб.
|  |  | Сметная трудоемкость _______________________________________________________________________________________________ | [5 empty] | _______________________________________________________________________________________________1908,17 |  | чел.час
Составлен(а) в текущих (прогнозных) ценах по состоянию на 4 квартал 2011 г.
№ пп | Обосно- вание | Наименование | Ед. изм. | Кол. | Стоимость единицы, руб. |  |  |  | Общая стоимость, руб. |  |  |  | Т/з осн. раб.на ед. | Т/з осн. раб. Всего | Т/з мех. на ед. | Т/з мех. Всего
[5 empty] | Всего | В том числе |  |  | Всего | В том числе
[6 empty] | Осн.З/п | Эк.Маш | З/пМех |  | Осн.З/п | Эк.Маш | З/пМех
1 | 2 | 3 | 4 | 5 | 6 | 7 | 8 | 9 | 10 | 11 | 12 | 13 | 14 | 15 | 16 | 17
Раздел 1. Проемы
1 | ФЕР46-04-012-01 | Разборка деревянных заполнений проемов: оконных с подоконными досками | 100 м2 | 0.1296 | 1767.24 | 1525.29 | 241.95 | 89.78 | 229.03 | 197.68 | 31.35 | 11.64 | 188.54 | 24.43 | 7.74 | 1
2 | ФЕР10-01-034-08 | Установка в жилых и общественных зданиях оконных блоков из ПВХ профилей: поворотных (откидных, поворотно-откидных) с площадью проема более 2 м2 трехстворчатых, в том числе при наличии створок глухого остекления | 100 м2 проемов | 0.1296 | 218773.47 | 1303.66 | 413.79 | 7.66 | 28353.04 | 168.95 | 53.63 | 0.99 | 149.16 | 19.33 | 0.66 | 0.09
3 | ФЕР15-02-024-03 | Облицовка гипсовыми и гипсоволокнистыми листами: откосов при отделке под окраску | 100 м2 отделываемой поверхности | 0.103 | 3812.72 | 1514.47 | 77.68 | 23.42 | 392.71 | 155.99 | 8 | 2.41 | 173.28 | 17.85 | 2.28 | 0.23
4 | ФЕР15-04-005-05 | Окраска поливинилацетатными водоэмульсионными составами улучшенная: по сборным конструкциям стен, подготовленным под окраску | 100 м2 окрашиваемой поверхности | 0.103 | 1295.05 | 227.93 | 9.03 | 0.12 | 133.39 | 23.48 | 0.93 | 0.01 | 25.41 | 2.62 | 0.01
5 | ФЕР10-01-035-01 | Установка подоконных досок из ПВХ: в каменных стенах толщиной до 0,51 м | 100 п.м | 0.101 | 4187.28 | 180.75 | 14.33 | 0.46 | 422.92 | 18.26 | 1.45 | 0.05 | 21.19 | 2.14 | 0.04
6 | ФССЦ-101-2908 | Доски подоконные ПВХ, шириной 400 мм | м | 10.1 | 241.64 |  |  |  | 2440.56
7 | ФЕРр58-20-1 | Смена обделок из листовой стали (поясков, сандриков, отливов, карнизов) шириной: до 0,4 м | 100 м | 0.101 | 2516.07 | 353.23 | 5.99 | 0.93 | 254.12 | 35.68 | 0.61 | 0.09 | 41.41 | 4.18 | 0.08 | 0.01
8 | ФЕР46-04-012-03 | Разборка деревянных заполнений проемов: дверных и воротных | 100 м2 | 0.2173 | 1082.58 | 840.63 | 241.95 | 89.78 | 235.24 | 182.67 | 52.57 | 19.51 | 103.91 | 22.58 | 7.74 | 1.68
9 | ФЕР10-01-047-01 | Установка блоков из ПВХ в наружных и внутренних дверных проемах: в каменных стенах площадью проема до 3 м2 | 100 м2 проемов | 0.2173 | 169087.21 | 1780.86 | 473.75 | 12.18 | 36742.65 | 386.98 | 102.95 | 2.65 | 201 | 43.68 | 1.05 | 0.23
10 | ФЕРр61-1-9 | Сплошное выравнивание штукатурки внутри здания (однослойная штукатурка) сухой растворной смесью (типа «Ветонит») толщиной до 10 мм для последующей окраски или оклейки обоями: стен | 100 м2 поверхности | 0.1177 | 7590.67 | 720.29 | 32.22 | 19.82 | 893.42 | 84.78 | 3.79 | 2.33 | 73.8 | 8.69 | 1.9 | 0.22
11 | ФЕР15-04-005-03 | Окраска поливинилацетатными водоэмульсионными составами улучшенная: по штукатурке стен | 100 м2 окрашиваемой поверхности | 0.1177 | 1654.12 | 384.81 | 13.7 | 0.23 | 194.69 | 45.29 | 1.61 | 0.03 | 42.9 | 5.05 | 0.02
Раздел 2. Отделочные работы
12 | ФЕРр57-2-3 | Разборка покрытий полов: из керамических плиток | 100 м2 покрытия | 0.8103 | 641 | 595.99 | 45.01 | 16.7 | 519.4 | 482.93 | 36.47 | 13.53 | 69.87 | 56.62 | 1.44 | 1.17
13 | ФЕРр65-4-2 | Демонтаж: унитазов и писсуаров | 100 приборов | 0.01 | 553.63 | 544.56 | 9.07 | 3.36 | 5.54 | 5.45 | 0.09 | 0.03 | 63.84 | 0.64 | 0.29
14 | ФЕРр65-3-6 | Снятие смесителя: с душевой сеткой | 100 шт. арматуры | 0.03 | 494.82 | 491.07 | 3.75 | 1.39 | 14.84 | 14.73 | 0.11 | 0.04 | 57.57 | 1.73 | 0.12
15 | ФЕРр65-4-1 | Демонтаж: умывальников и раковин | 100 приборов | 0.01 | 445.72 | 437.59 | 8.13 | 3.02 | 4.46 | 4.38 | 0.08 | 0.03 | 51.3 | 0.51 | 0.26
16 | ФЕРр63-7-5 | Разборка облицовки стен: из керамических глазурованных плиток | 100 м2 поверхности облицовки | 1.8315 | 748.3 | 584.74 | 163.56 | 20.56 | 1370.51 | 1070.95 | 299.56 | 37.66 | 74.3 | 136.08 | 1.99 | 3.64
17 | ФЕРр57-3-1 | Разборка плинтусов: деревянных и из пластмассовых материалов | 100 м плинтуса | 0.1098 | 29.41 | 29.41 |  |  | 3.23 | 3.23 |  |  | 3.77 | 0.41
18 | ФЕРр57-2-1 | Разборка покрытий полов: из линолеума и релина | 100 м2 покрытия | 0.1236 | 92.9 | 88.84 | 4.06 | 1.51 | 11.48 | 10.98 | 0.5 | 0.19 | 11.39 | 1.41 | 0.13 | 0.02
19 | ФЕР15-07-016-01 | Облицовка стен гипсокартонными листами на клее | 100 м2 отделываемой поверхности | 0.4058 | 2847.98 | 447.7 | 4.38 | 1.62 | 1155.71 | 181.68 | 1.78 | 0.66 | 49.36 | 20.03 | 0.14 | 0.06
20 | ФЕР11-01-011-01 | Устройство стяжек: цементных толщиной 20 мм | 100 м2 стяжки | 0,6304 0,5068+0,1236 | 1485.02 | 313.71 | 44.24 | 14.73 | 936.16 | 197.76 | 27.89 | 9.29 | 39.51 | 24.91 | 1.27 | 0.8
21 | ФЕР11-01-021-03 | Устройство покрытий полимерцементных: двухслойных наливных толщиной 12 мм | 100 м2 покрытия | 0.1236 | 7165.95 | 1105.91 | 673.51 | 320.99 | 885.71 | 136.69 | 83.25 | 39.67 | 124.82 | 15.43 | 31.75 | 3.92
22 | ФЕР11-01-036-04 | Устройство покрытий: из линолеума насухо со свариванием полотнищ в стыках | 100 м2 покрытия | 0.1236 | 7314.7 | 261.02 | 70.49 | 3.94 | 904.1 | 32.26 | 8.71 | 0.49 | 31.41 | 3.88 | 0.34 | 0.04
23 | ФЕР11-01-040-01 | Устройство плинтусов поливинилхлоридных: на клее КН-2 | 100 м плинтуса | 0.1098 | 1375.71 | 87.74 | 2.62 |  | 151.05 | 9.63 | 0.29 |  | 8.99 | 0.99
24 | ФЕР11-01-027-06 | Устройство покрытий на растворе из сухой смеси с приготовлением раствора в построечных условиях из плиток: гладких неглазурованных керамических для полов одноцветных | 100 м2 покрытия | 0.5068 | 9053.81 | 1046.88 | 148.03 | 46 | 4588.47 | 530.56 | 75.02 | 23.31 | 119.78 | 60.7 | 4.22 | 2.14
25 | ФЕР15-01-019-05 | Гладкая облицовка стен, столбов, пилястр и откосов (без карнизных, плинтусных и угловых плиток) без установки плиток туалетного гарнитура на клее из сухих смесей: по кирпичу и бетону | 100 м2 поверхности облицовки | 0.999 | 10688.2 | 1465.77 | 31.75 | 17.01 | 10677.51 | 1464.3 | 31.72 | 16.99 | 159.67 | 159.51 | 1.65 | 1.65
26 | ФЕР15-04-025-08 | Улучшенная окраска масляными составами по штукатурке: стен | 100 м2 окрашиваемой поверхности | 0.2411 | 1460.04 | 462.66 | 9.9 | 0.12 | 352.02 | 111.55 | 2.39 | 0.03 | 51.01 | 12.3 | 0.01
27 | ФЕР17-01-001-12 | Установка умывальников одиночных: без подводки воды | 10 компл. | 0.1 | 1540.4 | 152.67 | 21.02 | 1.51 | 154.04 | 15.27 | 2.1 | 0.15 | 15.87 | 1.59 | 0.13 | 0.01
28 | ФЕРр65-6-20 | Смена: полотенцесушителей | 100 приборов | 0.01 | 6905.69 | 1267.08 | 24.87 | 2.44 | 69.06 | 12.67 | 0.25 | 0.02 | 139.7 | 1.4 | 0.21
29 | ФЕР17-01-003-01 | Установка унитазов: с бачком непосредственно присоединенным | 10 компл. | 0.1 | 3702.25 | 234.33 | 44.39 | 3.71 | 370.23 | 23.43 | 4.44 | 0.37 | 24.64 | 2.46 | 0.32 | 0.03
30 | ФССЦ-301-1520 | Подводка гибкая армированная резиновая 500 мм | шт. | 1 | 20.45 |  |  |  | 20.45
31 | ФЕР17-01-002-03 | Установка смесителей | 10 шт. | 0.4 | 1512.97 | 67.34 | 0.2 |  | 605.19 | 26.94 | 0.08 |  | 7 | 2.8
32 | ФССЦ-301-1527 | Смеситель латунный с гальванопокрытием для мойки настольный, с верхней камерой смешения | шт. | -4 | 143 |  |  |  | -572
33 | ФССЦ-301-0621 | Смесители для ванн СМ-В-ШТ с душевой сеткой на гибком шланге, с кнопочным переключателем, с латунными маховичками, штангой | компл. | 3 | 252.5 |  |  |  | 757.5
34 | ФССЦ-301-0616 | Смесители для умывальников СМ-УМ-ОРА с поворотным корпусом, одной рукояткой, с аэратором | компл. | 1 | 312.35 |  |  |  | 312.35
35 | ФЕР17-01-001-18 | Установка поддонов душевых: чугунных и стальных мелких | 10 компл. | 0.3 | 3662.92 | 104.76 | 61.24 | 2.67 | 1098.88 | 31.43 | 18.37 | 0.8 | 10.89 | 3.27 | 0.23 | 0.07
Облицовка бассейна
36 | ФЕР11-01-027-06 | Устройство покрытий на растворе из сухой смеси с приготовлением раствора в построечных условиях из плиток: гладких неглазурованных керамических для полов одноцветных | 100 м2 покрытия | 0.3035 | 9053.81 | 1046.88 | 148.03 | 46 | 2747.83 | 317.73 | 44.93 | 13.96 | 119.78 | 36.35 | 4.22 | 1.28
37 | ФССЦ-101-1946 | Клей плиточный «Старатель-стандарт» | кг | -136.6 | 1.37 |  |  |  | -187.14
38 | ФЕР15-01-019-05 | Гладкая облицовка стен, столбов, пилястр и откосов (без карнизных, плинтусных и угловых плиток) без установки плиток туалетного гарнитура на клее из сухих смесей: по кирпичу и бетону | 100 м2 поверхности облицовки | 0.3808 | 10688.2 | 1465.77 | 31.75 | 17.01 | 4070.07 | 558.17 | 12.09 | 6.48 | 159.67 | 60.8 | 1.65 | 0.63
39 | ФССЦ-101-1776 | Клей для облицовочных работ водостойкий «Плюс» (сухая смесь) | т | -0.1428 | 4316 |  |  |  | -616.32
40 | ФССЦ-101-4369 | Клей плиточный «Юнис Бассейн» | кг | 581,655 8,5*68,43 | 4.08 |  |  |  | 2373.15
Раздел 3. Сантехнические работы
Демонтаж
41 | ФЕРр65-1-1 | Разборка трубопроводов из водогазопроводных труб диаметром: до 32 мм | 100 м трубопровода | 0,84 0,03+0,15+0,04+0,1+0,12+0,1+0,04+0,04+0,18+0,04 | 328.71 | 288.02 | 7.09 | 1.16 | 276.12 | 241.94 | 5.96 | 0.97 | 34.66 | 29.11 | 0.1 | 0.08
42 | ФЕРр65-1-2 | Разборка трубопроводов из водогазопроводных труб диаметром: до 63 мм | 100 м трубопровода | 0,38 0,1+0,005+0,005+0,12+0,15 | 565.51 | 495.44 | 12.15 | 1.97 | 214.89 | 188.27 | 4.62 | 0.75 | 59.62 | 22.66 | 0.17 | 0.06
43 | ФЕРр65-1-3 | Разборка трубопроводов из водогазопроводных труб диаметром: до 100 мм | 100 м трубопровода | 0,0925 0,005+0,0075+0,08 | 716.97 | 634.72 | 15.93 | 3.02 | 66.32 | 58.71 | 1.47 | 0.28 | 76.38 | 7.07 | 0.26 | 0.02
44 | ФЕР16-03-002-01 | Демонтаж трубопроводов водоснабжения из многослойных металл-полимерных труб диаметром: 15 мм КОЭФ. К ПОЗИЦИИ: Демонтаж (разборка) внутренних санитарно-технических устройств (водопровода, газопровода, канализации, водостоков, отопления, вентиляции) ОЗП=0,4; ЭМ=0,4 к расх.; ЗПМ=0,4; МАТ=0 к расх.; ТЗ=0,4; ТЗМ=0,4 | 100 м трубопровода | 0.08 | 456.21 | 437.25 | 18.96 | 0.38 | 36.5 | 34.98 | 1.52 | 0.03 | 44.8 | 3.58 | 0.03
45 | ФЕР16-04-002-03 | Демонтаж трубопроводов водоснабжения из напорных полиэтиленовых труб низкого давления среднего типа наружным диаметром: 32 мм КОЭФ. К ПОЗИЦИИ: Демонтаж (разборка) внутренних санитарно-технических устройств (водопровода, газопровода, канализации, водостоков, отопления, вентиляции) ОЗП=0,4; ЭМ=0,4 к расх.; ЗПМ=0,4; МАТ=0 к расх.; ТЗ=0,4; ТЗМ=0,4 | 100 м трубопровода | 0.14 | 679.83 | 483.3 | 196.53 | 25.49 | 95.18 | 67.67 | 27.51 | 3.57 | 48.72 | 6.82 | 1.89 | 0.26
46 | ФЕРр65-2-1 | Разборка трубопроводов из чугунных канализационных труб диаметром: 50 мм | 100 м трубопровода с фасонными частями | 0.25 | 587.05 | 582.05 | 5 | 1.86 | 146.76 | 145.51 | 1.25 | 0.47 | 68.8 | 17.2 | 0.16 | 0.04
47 | ФЕРр65-2-2 | Разборка трубопроводов из чугунных канализационных труб диаметром: 100 мм | 100 м трубопровода с фасонными частями | 0.2 | 731.64 | 721.64 | 10 | 3.71 | 146.33 | 144.33 | 2 | 0.74 | 85.3 | 17.06 | 0.32 | 0.06
48 | ФЕР16-05-001-02 | Демонтаж вентилей, задвижек, затворов, клапанов обратных, кранов проходных на трубопроводах из стальных труб диаметром: до 50 мм (при условии, что арматура стоит на трубопроводах, которыу не демонтируются) КОЭФ. К ПОЗИЦИИ: Демонтаж (разборка) внутренних санитарно-технических устройств (водопровода, газопровода, канализации, водостоков, отопления, вентиляции) ОЗП=0,4; ЭМ=0,4 к расх.; ЗПМ=0,4; МАТ=0 к расх.; ТЗ=0,4; ТЗМ=0,4 | 1 шт. | 4 1+1+1+1 | 7.16 | 5.33 | 1.83 |  | 28.64 | 21.32 | 7.32 |  | 0.59 | 2.36
49 | ФЕР16-05-001-03 | Демонтаж вентилей, задвижек, затворов, клапанов обратных, кранов проходных на трубопроводах из стальных труб диаметром: до 100 мм (при условии, что арматура стоит на трубопроводах, которыу не демонтируются) КОЭФ. К ПОЗИЦИИ: Демонтаж (разборка) внутренних санитарно-технических устройств (водопровода, газопровода, канализации, водостоков, отопления, вентиляции) ОЗП=0,4; ЭМ=0,4 к расх.; ЗПМ=0,4; МАТ=0 к расх.; ТЗ=0,4; ТЗМ=0,4 | 1 шт. | 3 | 14.09 | 10.56 | 3.53 | 0.11 | 42.27 | 31.68 | 10.59 | 0.33 | 1.16 | 3.48 | 0.01 | 0.03
50 | ФЕР16-05-001-01 | Демонтаж вентилей, задвижек, затворов, клапанов обратных, кранов проходных на трубопроводах из стальных труб диаметром: до 25 мм (при условии, что арматура стоит на трубопроводах, которыу не демонтируются) КОЭФ. К ПОЗИЦИИ: Демонтаж (разборка) внутренних санитарно-технических устройств (водопровода, газопровода, канализации, водостоков, отопления, вентиляции) ОЗП=0,4; ЭМ=0,4 к расх.; ЗПМ=0,4; МАТ=0 к расх.; ТЗ=0,4; ТЗМ=0,4 | 1 шт. | 29 8+2+7+2+2+3+5 | 6.82 | 5.34 | 1.48 |  | 197.78 | 154.86 | 42.92 |  | 0.59 | 17.11
51 | ФЕРр65-6-1 | Демонтаж: трапов диаметром до 50 мм КОЭФ. К ПОЗИЦИИ: Демонтаж МАТ=0 к расх. | 100 приборов | 0.05 | 909.8 | 870.72 | 39.08 | 3.83 | 45.49 | 43.54 | 1.95 | 0.19 | 96 | 4.8 | 0.33 | 0.02
Монтаж
52 | ФЕР16-04-001-02 | Прокладка трубопроводов канализации из полиэтиленовых труб высокой плотности диаметром: 110 мм | 100 м трубопровода | 0.2 | 14153.43 | 611.07 | 6.58 | 0.68 | 2830.69 | 122.21 | 1.32 | 0.14 | 61.6 | 12.32 | 0.05 | 0.01
53 | ФЕР16-04-001-01 | Прокладка трубопроводов канализации из полиэтиленовых труб высокой плотности диаметром: 50 мм | 100 м трубопровода | 0.25 | 3145.57 | 637.26 | 2.86 | 0.27 | 786.39 | 159.32 | 0.72 | 0.07 | 64.24 | 16.06 | 0.02 | 0.01
54 | ФЕР16-04-002-01 | Прокладка трубопроводов водоснабжения из напорных полиэтиленовых труб низкого давления среднего типа наружным диаметром: 20 мм | 100 м трубопровода | 0,285 0,2+0,085 | 3753.4 | 1887.18 | 1362.19 | 181.17 | 1069.72 | 537.85 | 388.22 | 51.63 | 190.24 | 54.22 | 13.42 | 3.82
55 | ФССЦ-507-0622 | Трубы напорные из полиэтилена низкого давления тяжелого типа, наружным диаметром 20 мм | 10 м | -2.562 | 48.32 |  |  |  | -123.8
56 | ФССЦ-507-3354 | Труба из полипропилена PN 20/20 | м | 12.81 | 11.45 |  |  |  | 146.67
57 | ФССЦ-507-3366 | Труба из полипропилена PN 25/20 | м | 12.81 | 23.19 |  |  |  | 297.06
58 | ФЕР16-04-002-02 | Прокладка трубопроводов водоснабжения из напорных полиэтиленовых труб низкого давления среднего типа наружным диаметром: 25 мм | 100 м трубопровода | 0.35 | 2918.99 | 1484.43 | 839.67 | 110.7 | 1021.65 | 519.55 | 293.88 | 38.75 | 149.64 | 52.37 | 8.2 | 2.87
59 | ФССЦ-507-0588 | Трубы напорные из полиэтилена низкого давления среднего типа, наружным диаметром 25 мм | 10 м | -3.251 | 58.56 |  |  |  | -190.38
60 | ФССЦ-507-3355 | Труба из полипропилена PN 20/25 | м | 16.26 | 17.9 |  |  |  | 291.05
61 | ФССЦ-507-3367 | Труба из полипропилена PN 25/25 | м | 16.25 | 34.94 |  |  |  | 567.78
62 | ФЕР16-04-002-03 | Прокладка трубопроводов водоснабжения из напорных полиэтиленовых труб низкого давления среднего типа наружным диаметром: 32 мм | 100 м трубопровода | 0.31 | 2489.2 | 1208.26 | 491.32 | 63.72 | 771.65 | 374.56 | 152.31 | 19.75 | 121.8 | 37.76 | 4.72 | 1.46
63 | ФССЦ-507-0589 | Трубы напорные из полиэтилена низкого давления среднего типа, наружным диаметром 32 мм | 10 м | -2.908 | 79.36 |  |  |  | -230.78
64 | ФССЦ-507-3356 | Труба из полипропилена PN 20/32 | м | 14.54 | 28.92 |  |  |  | 420.5
65 | ФССЦ-507-3368 | Труба из полипропилена PN 25/32 | м | 14.54 | 51.83 |  |  |  | 753.61
66 | ФЕР16-04-002-04 | Прокладка трубопроводов водоснабжения из напорных полиэтиленовых труб низкого давления среднего типа наружным диаметром: 40 мм | 100 м трубопровода | 0.15 | 3350.85 | 1611.01 | 617.27 | 79.65 | 502.63 | 241.65 | 92.59 | 11.95 | 162.4 | 24.36 | 5.9 | 0.89
67 | ФССЦ-507-0590 | Трубы напорные из полиэтилена низкого давления среднего типа, наружным диаметром 40 мм | 10 м | -1.405 | 110.72 |  |  |  | -155.56
68 | ФССЦ-507-3357 | Труба из полипропилена PN 20/40 | м | 7.03 | 44.68 |  |  |  | 314.1
69 | ФССЦ-507-3369 | Труба из полипропилена PN 25/40 | м | 7.02 | 75.31 |  |  |  | 528.68
70 | ФЕР16-04-002-05 | Прокладка трубопроводов водоснабжения из напорных полиэтиленовых труб низкого давления среднего типа наружным диаметром: 50 мм | 100 м трубопровода | 0.23 | 4490.52 | 1403.88 | 1376.62 | 181.71 | 1032.82 | 322.89 | 316.62 | 41.79 | 141.52 | 32.55 | 13.46 | 3.1
71 | ФССЦ-507-0591 | Трубы напорные из полиэтилена низкого давления среднего типа, наружным диаметром 50 мм | 10 м | -2.176 | 172.8 |  |  |  | -376.01
72 | ФССЦ-507-3358 | Труба из полипропилена PN 20/50 | м | 10.88 | 70.15 |  |  |  | 763.23
73 | ФССЦ-507-3370 | Труба из полипропилена PN 25/50 | м | 10.88 | 110.8 |  |  |  | 1205.5
74 | ФЕР16-04-002-06 | Прокладка трубопроводов водоснабжения из напорных полиэтиленовых труб низкого давления среднего типа наружным диаметром: 63 мм | 100 м трубопровода | 0.0925 | 5220.97 | 1345.86 | 1376.62 | 181.71 | 482.94 | 124.49 | 127.34 | 16.81 | 141.52 | 13.09 | 13.46 | 1.25
75 | ФССЦ-507-0592 | Трубы напорные из полиэтилена низкого давления среднего типа, наружным диаметром 63 мм | 10 м | -0.8751 | 255.7 |  |  |  | -223.76
76 | ФССЦ-507-3359 | Труба из полипропилена PN 20/63 | м | 4.38 | 179.85 |  |  |  | 787.74
77 | ФССЦ-507-3371 | Труба из полипропилена PN 25/63 | м | 4.37 | 168.93 |  |  |  | 738.22
78 | ФССЦ-302-1831 | Кран шаровой муфтовый 11Б27П1, диаметром 15 мм | шт. | 6 | 15.71 |  |  |  | 94.26
79 | ФССЦ-302-1832 | Кран шаровой муфтовый 11Б27П1, диаметром 20 мм | шт. | 3 | 24.68 |  |  |  | 74.04
80 | ФССЦ-302-1833 | Кран шаровой муфтовый 11Б27П1, диаметром 25 мм | шт. | 6 | 33.28 |  |  |  | 199.68
81 | ФССЦ-507-5007 | Муфта полипропиленовая соединительная диаметром 20 мм | шт. | 15 | 0.67 |  |  |  | 10.05
82 | ФССЦ-507-5008 | Муфта полипропиленовая соединительная диаметром 25 мм | шт. | 20 | 0.94 |  |  |  | 18.8
83 | ФССЦ-507-5009 | Муфта полипропиленовая соединительная диаметром 32 мм | шт. | 18 | 1.29 |  |  |  | 23.22
84 | ФССЦ-507-5010 | Муфта полипропиленовая соединительная диаметром 40 мм | шт. | 10 | 2.38 |  |  |  | 23.8
85 | ФССЦ-507-5011 | Муфта полипропиленовая соединительная диаметром 50 мм | шт. | 12 | 4.51 |  |  |  | 54.12
86 | ФССЦ-507-5012 | Муфта полипропиленовая соединительная диаметром 63 мм | шт. | 4 | 7.97 |  |  |  | 31.88
87 | ФССЦ-507-3295 | Тройник полипропиленовый переходной диаметром 25х20х20 мм | шт. | 3 | 2.13 |  |  |  | 6.39
88 | ФССЦ-507-3297 | Тройник полипропиленовый переходной диаметром 32х20х32 мм | шт. | 3 | 3.16 |  |  |  | 9.48
89 | ФССЦ-507-3301 | Тройник полипропиленовый переходной диаметром 40х20х40 мм | шт. | 2 | 5.4 |  |  |  | 10.8
90 | ФССЦ-507-3286 | Тройник полипропиленовый соединительный диаметром 20 мм | шт. | 2 | 1.69 |  |  |  | 3.38
91 | ФССЦ-507-3288 | Тройник полипропиленовый соединительный диаметром 32 мм | шт. | 1 | 4.98 |  |  |  | 4.98
92 | ФССЦ-507-3173 | Угольник 90 град. полипропиленовый диаметром 20 мм | шт. | 3 | 5.11 |  |  |  | 15.33
93 | ФССЦ-507-3175 | Угольник 90 град. полипропиленовый диаметром 40 мм | шт. | 1 | 11.55 |  |  |  | 11.55
94 | ФССЦ-507-5003 | Угольник 45 град. полипропиленовый диаметром 32 мм | шт. | 2 | 8.64 |  |  |  | 17.28
95 | ФССЦ-507-4308 | Угольник полипропиленовый комбинированный, с внутренней резьбой диаметром 20х1/2" | шт. | 1 | 6.49 |  |  |  | 6.49
96 | ФССЦ-507-4309 | Угольник полипропиленовый комбинированный, с внутренней резьбой диаметром 20х3/4" | шт. | 1 | 8.52 |  |  |  | 8.52
97 | ФЕРм34-01-136-01 | Облучатель бактерицидный: настенный | 1 шт. | 1 | 95.49 | 93.42 |  |  | 95.49 | 93.42 |  |  | 10.3 | 10.3
98 | Прайс лист ТД "Перммедтехника" ул. Мильчакова, 19 | Облучатель настенный бактерицидный ОБН-150 (текущая цена 2100/1,18/3,38*1,065) | шт | 1 | 560.75 |  |  |  | 560.75
99 | ФЕР16-06-001-01 | Установка водомерных узлов, поставляемых на место монтажа собранными в блоки, с обводной линией диаметром ввода: до 65 мм, диаметром водомера до 40 мм | 1 узел | 1 | 1991.73 | 86.35 | 13.69 | 0.54 | 1991.73 | 86.35 | 13.69 | 0.54 | 9.52 | 9.52 | 0.04 | 0.04
100 | ФССЦ-302-3313 | Обвязки водомеров из стальных водогазопроводных бесшовных и сварных труб с фланцами, болтами, гайками, прокладками и муфтовой арматурой (с обводной линией) диаметром до 40 мм | компл. | -1 | 513.3 |  |  |  | -513.3
101 | ФССЦ-301-3165 | Счетчики (водомеры) крыльчатые диаметром 32 мм | шт. | -1 | 1172 |  |  |  | -1172
102 | ФССЦ-301-1223 | Манометры общего назначения с трехходовым краном ОБМ1-100 | компл. | -1 | 56 |  |  |  | -56
103 | Прайс Пермгидростройсервис | Устройство для обеззораживания воды (подбор устройства должн быть произведен по расчету, текущая цена 37 743,39руб. уточнена ) | шт | 1 | 10078.4 |  |  |  | 10078.4
Раздел 4. Отопление и обогрев обходных дорожек
104 | ФЕРр65-19-5 | Демонтаж: конвекторов | 100 экм | 0.918 | 150.27 | 144.02 | 6.25 | 2.32 | 137.95 | 132.21 | 5.74 | 2.13 | 18.3 | 16.8 | 0.2 | 0.18
105 | ФЕРр65-1-1 | Разборка трубопроводов из водогазопроводных труб диаметром: до 32 мм | 100 м трубопровода | 0,91 0,61+0,3 | 328.71 | 288.02 | 7.09 | 1.16 | 299.13 | 262.1 | 6.45 | 1.06 | 34.66 | 31.54 | 0.1 | 0.09
106 | ФЕРр65-1-2 | Разборка трубопроводов из водогазопроводных труб диаметром: до 63 мм | 100 м трубопровода | 0.912 | 565.51 | 495.44 | 12.15 | 1.97 | 515.75 | 451.84 | 11.08 | 1.8 | 59.62 | 54.37 | 0.17 | 0.16
107 | ФЕР16-05-001-01 | Демонтаж вентилей, задвижек, затворов, клапанов обратных, кранов проходных на трубопроводах из стальных труб диаметром: до 25 мм (при условии, что арматура стоит на трубопроводах, которыу не демонтируются) КОЭФ. К ПОЗИЦИИ: Демонтаж ПЗ=0,4 (ОЗП=0,4; ЭМ=0,4 к расх.; ЗПМ=0,4; МАТ=0 к расх.; ТЗ=0,4; ТЗМ=0,4) | 1 шт. | 13 10+3 | 6.82 | 5.34 | 1.48 |  | 88.66 | 69.42 | 19.24 |  | 0.59 | 7.67
108 | ФЕР16-04-002-01 | Прокладка трубопроводов водоснабжения из напорных полиэтиленовых труб низкого давления среднего типа наружным диаметром: 20 мм | 100 м трубопровода | 0.91 | 3753.4 | 1887.18 | 1362.19 | 181.17 | 3415.59 | 1717.33 | 1239.59 | 164.86 | 190.24 | 173.12 | 13.42 | 12.21
109 | ФССЦ-507-0622 | Трубы напорные из полиэтилена низкого давления тяжелого типа, наружным диаметром 20 мм | 10 м | -8.181 | 48.32 |  |  |  | -395.31
110 | ФССЦ-507-3366 | Труба из полипропилена PN 25/20 | м | 81.81 | 23.19 |  |  |  | 1897.17
111 | ФССЦ-507-5007 | Муфта полипропиленовая соединительная диаметром 20 мм | шт. | 48 | 0.67 |  |  |  | 32.16
112 | ФССЦ-507-3286 | Тройник полипропиленовый соединительный диаметром 20 мм | шт. | 12 | 1.69 |  |  |  | 20.28
113 | ФССЦ-507-3173 | Угольник 90 град. полипропиленовый диаметром 20 мм | шт. | 24 | 5.11 |  |  |  | 122.64
114 | ФССЦ-507-4308 | Угольник полипропиленовый комбинированный, с внутренней резьбой диаметром 20х1/2" | шт. | 2 | 6.49 |  |  |  | 12.98
115 | ФЕР18-03-004-05 | Установка регистров из стальных: сварных труб диаметром нитки 50 мм | 100 м труб нитки регистра | 0.912 | 5457.88 | 147.3 | 48.24 | 1.49 | 4977.59 | 134.34 | 43.99 | 1.36 | 16.24 | 14.81 | 0.11 | 0.1
116 | ФЕР18-03-001-02 | Установка радиаторов: стальных | 100 кВт радиаторов и конвекторов | 0.525 | 18725.7 | 588.43 | 232.69 | 15.01 | 9830.99 | 308.93 | 122.16 | 7.88 | 65.6 | 34.44 | 1.28 | 0.67
117 | ФССЦ-301-1011 | Радиаторы биметаллические, марка «Rifar-A 500», количество секций 4, мощность 660 Вт | шт. | 10 | 542.8 |  |  |  | 5428
Раздел 5. Вывоз мусора
118 | ФССЦпг01-01-01-043 | Погрузочные работы при автомобильных перевозках: Мусор строительный с погрузкой экскаваторами емкостью ковша до 0,5 м3 | 1 т груза | 6 | 3.45 |  | 3.45 |  | 20.7 |  | 20.7
119 | ФССЦпг01-01-01-041 | Погрузочные работы при автомобильных перевозках: Мусор строительный с погрузкой вручную | 1 т груза | 1 | 42.98 | 42.98 |  |  | 42.98 | 42.98
120 | ФССЦпг03-21-01-028 | Перевозка грузов автомобилями-самосвалами грузоподъемностью 10 т, работающих вне карьера, на расстояние: до 28 км I класс груза | 1 т груза | 7 | 18.5 |  | 18.5 |  | 129.5 |  | 129.5
Итого прямые затраты по смете в ценах 2001г. | [8 empty] | 156569.75 | 13376.73 | 3999.26 | 571.26 |  | 1480.92 |  | 46.35
Итого прямые затраты по смете с учетом коэффициентов к итогам | [8 empty] | 703098.94 | 201386.18 | 31237.87 | 9349.56 |  | 1908.17 |  | 64.81
В том числе, справочно:
При ремонте и реконструкции зданий и сооружений работы, аналогичные технологическим процессам в новом строительстве ОЗП=1,15; ЭМ=1,25; ЗПМ=1,25; ТЗ=1,15; ТЗМ=1,25 (Поз. 2, 5, 9, 3-4, 11, 19, 25-26, 38-39, 20-24, 36-37, 27, 29, 31-32, 35, 44-45, 48-50, 52-77, 99-103, 107-116) | [8 empty] | 2265.65 | 1419.86 | 845.79 | 119.45 |  | 151.69 |  | 9.48
2. Производство строительных и других работ в существующих зданиях и сооружениях, освобожденных от оборудования и других предметов, мешающих нормальному производству работ ОЗП=1,2; ЭМ=1,2; ЗПМ=1,2; ТЗ=1,2; ТЗМ=1,2 (Поз. 2, 5, 9, 3-4, 11, 19, 25-26, 38-39, 20-24, 36-37, 27, 29, 31-32, 35, 44-45, 48-50, 52-77, 99-103, 107-116, 97-98) | [8 empty] | 2588.46 | 1911.83 | 676.63 | 95.56 |  | 204.32 |  | 7.58
1. Производство ремонтных работ в существующих зданиях и сооружениях, освобожденных от оборудования и других предметов, мешающих нормальному производству работ ОЗП=1,2; ЭМ=1,2; ЗПМ=1,2; ТЗ=1,2; ТЗМ=1,2 (Поз. 1, 8) | [8 empty] | 92.85 | 76.07 | 16.78 | 6.23 |  | 9.402 |  | 0.536
2. Производство ремонтных работ в существующих зданиях и сооружениях в стесненных условиях: с наличием в зоне производства работ действующего технологического оборудования (станков, установок, кранов и т.п.) или загромождающих предметов (лабораторное оборудование, мебель и т. п.), или движения транспорта по внутрицеховым путям. ОЗП=1,15; ЭМ=1,15; ЗПМ=1,15; ТЗ=1,15; ТЗМ=1,15 (Поз. 7, 10, 12, 17-18, 13-15, 41-43, 46-47, 104-106, 16, 28, 51) | [8 empty] | 566.43 | 509.13 | 57.3 | 9.35 |  | 61.842 |  | 0.8655
Коэффициенты пересчета в текущие цены 4 квартала 2011 ФЕР (детские сады) ОЗП=11,66; ЭМ=5,58; ЗПМ=11,66; МАТ=3,38 (Поз. 1, 8, 2, 5, 9, 3-4, 11, 19, 25-26, 38-39, 6, 30, 33-34, 40, 78-96, 7, 10, 12, 17-18, 13-15, 41-43, 46-47, 104-106, 16, 20-24, 36-37, 27, 29, 31-32, 35, 44-45, 48-50, 52-77, 99-103, 107-116, 28, 51, 117, 97-98) | [8 empty] | 540113.64 | 183891.82 | 24940.66 | 8547.72
Коэффициент пересчета в текущие цены для перевозок ПЗ=5,67 (ОЗП=5,67; ЭМ=5,67; ЗПМ=5,67; МАТ=5,67) (Поз. 118-120) | [8 empty] | 902.16 | 200.72 | 701.43
Накладные расходы | [8 empty] | 180939.14
В том числе, справочно:
63% = 74%*0,85 ФОТ (от 22229,09) (Поз. 13-15, 41-43, 46-47, 104-106) | [8 empty] | 14004.33
65% = 77%*0,85 ФОТ (от 14865,33) (Поз. 16) | [8 empty] | 9662.46
67% = 79%*0,85 ФОТ (от 1168,1) (Поз. 10) | [8 empty] | 782.63
68% = 80%*0,85 ФОТ (от 8157,22) (Поз. 12, 17-18, 97-98) | [8 empty] | 5546.91
71% = 83%*0,85 ФОТ (от 479,58) (Поз. 7) | [8 empty] | 340.5
88% = 103%*0,85 ФОТ (от 756,5) (Поз. 28, 51) | [8 empty] | 665.72
80% = 105%*0.9 * 0,85 ФОТ (от 40439,21) (Поз. 3-4, 11, 19, 25-26, 38-39) | [8 empty] | 32351.37
84% = 110%*0.9 * 0,85 ФОТ (от 5757,71) (Поз. 1, 8) | [8 empty] | 4836.48
90% = 118%*0.9 * 0,85 ФОТ (от 9100,75) (Поз. 2, 5, 9) | [8 empty] | 8190.68
94% = 123%*0.9 * 0,85 ФОТ (от 20743,03) (Поз. 20-24, 36-37) | [8 empty] | 19498.45
98% = 128%*0.9 * 0,85 ФОТ (от 86795,52) (Поз. 27, 29, 31-32, 35, 44-45, 48-50, 52-77, 99-103, 107-116) | [8 empty] | 85059.61
Сметная прибыль | [8 empty] | 101067.95
В том числе, справочно:
40% = 50%*0,8 ФОТ (от 38262,52) (Поз. 10, 13-15, 41-43, 46-47, 104-106, 16) | [8 empty] | 15305.01
37% = 55%*0.85 * 0,8 ФОТ (от 40439,21) (Поз. 3-4, 11, 19, 25-26, 38-39) | [8 empty] | 14962.51
48% = 60%*0,8 ФОТ (от 2063,59) (Поз. 28, 51, 97-98) | [8 empty] | 990.52
43% = 63%*0.85 * 0,8 ФОТ (от 9100,75) (Поз. 2, 5, 9) | [8 empty] | 3913.32
52% = 65%*0,8 ФОТ (от 479,58) (Поз. 7) | [8 empty] | 249.38
54% = 68%*0,8 ФОТ (от 6850,13) (Поз. 12, 17-18) | [8 empty] | 3699.07
48% = 70%*0.85 * 0,8 ФОТ (от 5757,71) (Поз. 1, 8) | [8 empty] | 2763.7
51% = 75%*0.85 * 0,8 ФОТ (от 20743,03) (Поз. 20-24, 36-37) | [8 empty] | 10578.95
56% = 83%*0.85 * 0,8 ФОТ (от 86795,52) (Поз. 27, 29, 31-32, 35, 44-45, 48-50, 52-77, 99-103, 107-116) | [8 empty] | 48605.49
Итоги по смете:
Итого | [8 empty] | 985106.03 |  |  |  |  | 1908.17 |  | 64.81
НДС 18% | [8 empty] | 177319.09
ВСЕГО по смете | [8 empty] | 1162425.12 |  |  |  |  | 1908.17 |  | 64.81
Составил: ___________________________вед. инженер СО Березовская Л.М.
(должность, подпись, расшифровка)
Проверил: ___________________________
(должность, подпись, расшифровка)