## Локальная смета
СОГЛАСОВАНО: | [11 empty] | УТВЕРЖДАЮ:
_________________ | [11 empty] | _________________
" _____ " ________________ 2012 г. | [11 empty] | "____" ______________2012 г.
МАДОУ ""Детский сад № 187", г. Пермь, ул. Щербакова,23,20
(наименование стройки)
ЛОКАЛЬНЫЙ СМЕТНЫЙ РАСЧЕТ №
(локальная смета)
|  | на | Ремонт подвала, МАДОУ ""Детский сад № 187", г. Пермь, ул. Щербакова,23,20
(наименование работ и затрат, наименование объекта)
Основание:
|  |  | Сметная стоимость строительных работ _______________________________________________________________________________________________ | [5 empty] | ___________________________100023,57 |  | руб.
|  |  | Средства на оплату труда _______________________________________________________________________________________________ | [5 empty] | ___________________________21119,17 |  | руб.
|  |  | Сметная трудоемкость _______________________________________________________________________________________________ | [5 empty] | _______________________________________________________________________________________________196,55 |  | чел.час
Составлен(а) в текущих (прогнозных) ценах по состоянию на 4 кв 2011 г.
№ пп | Обосно- вание | Наименование | Ед. изм. | Кол. | Стоимость единицы, руб. |  |  |  | Общая стоимость, руб. |  |  |  | Т/з осн. раб.на ед. | Т/з осн. раб. Всего | Т/з мех. на ед. | Т/з мех. Всего
[5 empty] | Всего | В том числе |  |  | Всего | В том числе
[6 empty] | Осн.З/п | Эк.Маш | З/пМех |  | Осн.З/п | Эк.Маш | З/пМех
1 | 2 | 3 | 4 | 5 | 6 | 7 | 8 | 9 | 10 | 11 | 12 | 13 | 14 | 15 | 16 | 17
Раздел 1. Новый Раздел
1 | ФЕР13-03-001-01 | Огрунтовка бетонных и оштукатуренных поверхностей: битумной грунтовкой, первый слой | 100 м2 окрашиваемой поверхности | 1.17 | 205.85 | 78.02 | 9.43 | 0.1 | 240.84 | 91.28 | 11.03 | 0.12 | 7.43 | 8.69 | 0.01 | 0.01
2 | ФЕР11-01-011-01 | Устройство стяжек: цементных толщиной 20 мм | 100 м2 стяжки | 0.4276 | 1485.02 | 313.71 | 44.24 | 14.73 | 634.99 | 134.14 | 18.92 | 6.3 | 39.51 | 16.89 | 1.27 | 0.54
3 | ФЕР11-01-027-06 | Устройство покрытий на растворе из сухой смеси с приготовлением раствора в построечных условиях из плиток: гладких неглазурованных керамических для полов одноцветных | 100 м2 покрытия | 0.4276 | 9053.81 | 1046.88 | 148.03 | 46 | 3871.41 | 447.65 | 63.3 | 19.67 | 119.78 | 51.22 | 4.22 | 1.8
4 | ФЕР15-01-019-05 | Гладкая облицовка стен, столбов, пилястр и откосов (без карнизных, плинтусных и угловых плиток) без установки плиток туалетного гарнитура на клее из сухих смесей: по кирпичу и бетону | 100 м2 поверхности облицовки | 0.75 | 10688.2 | 1465.77 | 31.75 | 17.01 | 8016.15 | 1099.33 | 23.81 | 12.76 | 159.67 | 119.75 | 1.65 | 1.24
Итого прямые затраты по смете в ценах 2001г. | [8 empty] | 12763.39 | 1772.4 | 117.06 | 38.85 |  | 196.55 |  | 3.59
Итого прямые затраты по смете с учетом коэффициентов к итогам | [8 empty] | 58072.09 | 20666.18 | 652.03 | 452.99 |  | 196.55 |  | 3.59
В том числе, справочно:
ОЗП=11,66; ЭМ=5,57; ЗПМ=11,66; МАТ=3,38 (Поз. 1-4) | [8 empty] | 45308.7 | 18893.78 | 534.96 | 414.14
Накладные расходы | [8 empty] | 17770.22
В том числе, справочно:
69% = 90%*0.9 * 0,85 ФОТ (от 1065,72) (Поз. 1) | [8 empty] | 735.35
80% = 105%*0.9 * 0,85 ФОТ (от 12966,97) (Поз. 4) | [8 empty] | 10373.58
94% = 123%*0.9 * 0,85 ФОТ (от 7086,48) (Поз. 2-3) | [8 empty] | 6661.29
Сметная прибыль | [8 empty] | 8923.43
В том числе, справочно:
37% = 55%*0.85 * 0,8 ФОТ (от 12966,97) (Поз. 4) | [8 empty] | 4797.78
48% = 70%*0.85 * 0,8 ФОТ (от 1065,72) (Поз. 1) | [8 empty] | 511.55
51% = 75%*0.85 * 0,8 ФОТ (от 7086,48) (Поз. 2-3) | [8 empty] | 3614.1
Итоги по смете:
Итого | [8 empty] | 84765.74 |  |  |  |  | 196.55 |  | 3.59
НДС 18% | [8 empty] | 15257.83
ВСЕГО по смете | [8 empty] | 100023.57 |  |  |  |  | 196.55 |  | 3.59
Составил: ___________________________Ведущий инженер СО Плаксина Л.Е.
(должность, подпись, расшифровка)
Проверил: ___________________________
(должность, подпись, расшифровка)