## Локальная смета
СОГЛАСОВАНО: | [11 empty] | УТВЕРЖДАЮ:
_________________ | [11 empty] | _________________
" _____ " ________________ 2012 г. | [11 empty] | "____" ______________2012 г.
МАДОУ ""Детский сад № 187",г. Пермь, ул. Щербакова,23,20
(наименование стройки)
ЛОКАЛЬНЫЙ СМЕТНЫЙ РАСЧЕТ №
(локальная смета)
|  | на | Ремонт пищеблока, МАДОУ ""Детский сад № 187",г. Пермь,ул. Щербакова,23,20
(наименование работ и затрат, наименование объекта)
Основание:
|  |  | Сметная стоимость _______________________________________________________________________________________________ | [5 empty] | ___________________________194117,71 |  | руб.
|  |  | строительных работ _______________________________________________________________________________________________ | [5 empty] | _______________________________________________________________________________________________156782 |  | руб.
|  |  | монтажных работ _______________________________________________________________________________________________ | [5 empty] | _______________________________________________________________________________________________7724,53 |  | руб.
|  |  | Средства на оплату труда _______________________________________________________________________________________________ | [5 empty] | ___________________________44705,06 |  | руб.
|  |  | Сметная трудоемкость _______________________________________________________________________________________________ | [5 empty] | _______________________________________________________________________________________________424,12 |  | чел.час
Составлен(а) в текущих (прогнозных) ценах по состоянию на 4 кв 2011 г.
№ пп | Обосно- вание | Наименование | Ед. изм. | Кол. | Стоимость единицы, руб. |  |  |  | Общая стоимость, руб. |  |  |  | Т/з осн. раб.на ед. | Т/з осн. раб. Всего | Т/з мех. на ед. | Т/з мех. Всего
[5 empty] | Всего | В том числе |  |  | Всего | В том числе
[6 empty] | Осн.З/п | Эк.Маш | З/пМех |  | Осн.З/п | Эк.Маш | З/пМех
1 | 2 | 3 | 4 | 5 | 6 | 7 | 8 | 9 | 10 | 11 | 12 | 13 | 14 | 15 | 16 | 17
Раздел 1. Новый Раздел
1 | ФЕРр63-7-5 | Разборка облицовки стен: из керамических глазурованных плиток | 100 м2 поверхности облицовки | 0.4 | 748.3 | 584.74 | 163.56 | 20.56 | 299.32 | 233.9 | 65.42 | 8.22 | 74.3 | 29.72 | 1.99 | 0.8
2 | ФЕРр57-2-3 | Разборка покрытий полов: из керамических плиток | 100 м2 покрытия | 0.256 | 641 | 595.99 | 45.01 | 16.7 | 164.1 | 152.58 | 11.52 | 4.28 | 69.87 | 17.89 | 1.44 | 0.37
3 | ФЕРр62-41-1 | Очистка вручную поверхности фасадов от перхлорвиниловых и масляных красок: с земли и лесов | 100 м2 расчищенной поверхности | 0.632 | 162.24 | 162.24 |  |  | 102.54 | 102.54 |  |  | 20.8 | 13.15
4 | ФЕР46-04-012-03 | Разборка деревянных заполнений проемов: дверных и воротных | 100 м2 | 0.018 | 1082.58 | 840.63 | 241.95 | 89.78 | 19.49 | 15.13 | 4.36 | 1.62 | 103.91 | 1.87 | 7.74 | 0.14
Полы
6 | ФЕР11-01-011-01 | Устройство стяжек: цементных толщиной 20 мм | 100 м2 стяжки | 0.256 | 1485.02 | 313.71 | 44.24 | 14.73 | 380.17 | 80.31 | 11.33 | 3.77 | 39.51 | 10.11 | 1.27 | 0.33
7 | ФЕР11-01-047-01 | Устройство покрытий из плит керамогранитных размером: 40х40 см | 100 м2 покрытия | 0.256 | 21577.57 | 2713.07 | 24.86 | 17.39 | 5523.86 | 694.55 | 6.36 | 4.45 | 310.42 | 79.47 | 1.72 | 0.44
Потолки
8 | ФЕР15-04-006-02 | Покрытие поверхностей грунтовкой глубокого проникновения: за 2 раза потолков | 100 м2 покрытия | 0.256 | 195.88 | 192.59 | 2.93 | 0.12 | 50.15 | 49.3 | 0.75 | 0.03 | 20.02 | 5.13 | 0.01
9 | ФССЦ-101-2416 | Грунтовка «Бетоконтакт», КНАУФ | кг | 17,92 0,35*25,6*2 | 15.09 |  |  |  | 270.41
10 | ФЕРр61-1-10 | Сплошное выравнивание штукатурки внутри здания (однослойная штукатурка) сухой растворной смесью (типа «Ветонит») толщиной до 10 мм для последующей окраски или оклейки обоями: потолков | 100 м2 поверхности | 0.256 | 8921.97 | 916.45 | 35.19 | 22.23 | 2284.02 | 234.61 | 9.01 | 5.69 | 89.76 | 22.98 | 2.14 | 0.55
11 | ФЕР15-04-025-09 | Улучшенная окраска масляными составами по штукатурке: потолков | 100 м2 окрашиваемой поверхности | 0.194 | 1843.29 | 568.69 | 10.21 | 0.23 | 357.6 | 110.33 | 1.98 | 0.04 | 62.7 | 12.16 | 0.02
12 | ФЕР15-04-005-04 | Окраска поливинилацетатными водоэмульсионными составами улучшенная: по штукатурке потолков | 100 м2 окрашиваемой поверхности | 0.062 | 1863.72 | 483.48 | 14.57 | 0.23 | 115.55 | 29.98 | 0.9 | 0.01 | 53.9 | 3.34 | 0.02
13 | ФЕРр67-8-2 | Смена светильников: с люминесцентными лампами | 100 шт. | 0.07 | 22073.45 | 1570.95 | 2.5 | 0.93 | 1545.14 | 109.97 | 0.18 | 0.07 | 163.3 | 11.43 | 0.08 | 0.01
Стены
14 | ФЕРр61-2-7 | Ремонт штукатурки внутренних стен по камню и бетону цементно-известковым раствором, площадью отдельных мест: до 1 м2 толщиной слоя до 20 мм | 100 м2 отремонтированной поверхности | 0.4 | 3184.35 | 2023.18 | 20.94 | 7.77 | 1273.74 | 809.27 | 8.38 | 3.11 | 228.35 | 91.34 | 0.67 | 0.27
15 | ФЕР15-04-006-04 | Покрытие поверхностей грунтовкой глубокого проникновения: за 2 раза стен | 100 м2 покрытия | 0.376 | 159.42 | 157 | 2.06 | 0.12 | 59.94 | 59.03 | 0.77 | 0.05 | 16.32 | 6.14 | 0.01
16 | ФССЦ-101-2416 | Грунтовка «Бетоконтакт», КНАУФ | кг | 26,32 0,35*37,6*2 | 15.09 |  |  |  | 397.17
17 | ФЕРр61-1-9 | Сплошное выравнивание штукатурки внутри здания (однослойная штукатурка) сухой растворной смесью (типа «Ветонит») толщиной до 10 мм для последующей окраски или оклейки обоями: стен | 100 м2 поверхности | 0.376 | 7590.67 | 720.29 | 32.22 | 19.82 | 2854.09 | 270.83 | 12.11 | 7.45 | 73.8 | 27.75 | 1.9 | 0.71
18 | ФЕР15-04-025-08 | Улучшенная окраска масляными составами по штукатурке: стен | 100 м2 окрашиваемой поверхности | 0.22 | 1460.04 | 462.66 | 9.9 | 0.12 | 321.21 | 101.79 | 2.18 | 0.03 | 51.01 | 11.22 | 0.01
19 | ФЕР15-04-005-03 | Окраска поливинилацетатными водоэмульсионными составами улучшенная: по штукатурке стен | 100 м2 окрашиваемой поверхности | 0.156 | 1654.12 | 384.81 | 13.7 | 0.23 | 258.04 | 60.03 | 2.14 | 0.04 | 42.9 | 6.69 | 0.02
20 | ФЕР15-01-019-05 | Гладкая облицовка стен, столбов, пилястр и откосов (без карнизных, плинтусных и угловых плиток) без установки плиток туалетного гарнитура на клее из сухих смесей: по кирпичу и бетону | 100 м2 поверхности облицовки | 0.4 | 10688.2 | 1465.77 | 31.75 | 17.01 | 4275.28 | 586.31 | 12.7 | 6.8 | 159.67 | 63.87 | 1.65 | 0.66
21 | ФЕР10-01-039-01 | Установка блоков в наружных и внутренних дверных проемах: в каменных стенах, площадь проема до 3 м2 | 100 м2 проемов | 0.021 | 25573.82 | 957.29 | 1250.29 | 153.23 | 537.05 | 20.1 | 26.26 | 3.22 | 104.28 | 2.19 | 11.35 | 0.24
22 | ФССЦ-101-0953 | Ручка-скоба из алюминиевого сплава анодированная | шт. | 2 | 20.24 |  |  |  | 40.48
23 | ФССЦ-101-0950 | Замок врезной оцинкованный с цилиндровым механизмом | компл. | 1 | 75.7 |  |  |  | 75.7
24 | ФЕР15-04-025-04 | Улучшенная окраска масляными составами по дереву: заполнений дверных проемов | 100 м2 окрашиваемой поверхности | 0.0546 | 1530.35 | 841.06 | 8.16 | 0.12 | 83.56 | 45.92 | 0.45 | 0.01 | 92.73 | 5.06 | 0.01
Раздел 2. Вывоз мусора
25 | ФСЦП311-01-146-1 | Мусор строительный с погрузкой вручную: погрузка | тонна | 4.5 | 32.93 | 4.15 | 28.78 |  | 148.19 | 18.68 | 129.51 |  | 0.58 | 2.61
26 | ФСЦП310-3027-1 | Перевозка грузов автомобилями-самосвалами грузоподъемностью 10 т работающих вне карьера: расстояние перевозки 27 км; нормативное время пробега 1,777 час; класс груза 1 | 1 тонна | 4.5 | 17.59 |  | 17.59 |  | 79.16 |  | 79.16
Итого прямые затраты по смете в ценах 2001г. | [8 empty] | 21515.96 | 3785.16 | 385.47 | 48.89 |  | 424.12 |  | 4.52
Итого прямые затраты по смете с учетом коэффициентов к итогам | [8 empty] | 111354.34 | 44134.98 | 2147.08 | 570.08 |  | 424.12 |  | 4.52
В том числе, справочно:
ОЗП=11,66; ЭМ=5,57; ЗПМ=11,66; МАТ=3,38 (Поз. 1-4, 6-9, 11-12, 15-16, 18-20, 24, 10, 14, 17, 21-23, 25-26, 13) | [8 empty] | 83393.31 | 40349.81 | 1761.6 | 521.17
Вывоз мусора ПЗ=5,67 (Поз. 25-26) | [8 empty] | 6445.07
Накладные расходы | [8 empty] | 34181.72
В том числе, справочно:
65% = 77%*0,85 ФОТ (от 2823,12) (Поз. 1) | [8 empty] | 1835.03
67% = 79%*0,85 ФОТ (от 15519) (Поз. 10, 14, 17) | [8 empty] | 10397.73
68% = 80%*0,85 ФОТ (от 3024,6) (Поз. 2-3) | [8 empty] | 2056.73
72% = 85%*0,85 ФОТ (от 1283,07) (Поз. 13) | [8 empty] | 923.81
85% = 100%*0,85 ФОТ (от 217,81) (Поз. 25) | [8 empty] | 185.14
80% = 105%*0.9 * 0,85 ФОТ (от 12239,51) (Поз. 8-9, 11-12, 15-16, 18-20, 24) | [8 empty] | 9791.61
84% = 110%*0.9 * 0,85 ФОТ (от 195,31) (Поз. 4) | [8 empty] | 164.06
90% = 118%*0.9 * 0,85 ФОТ (от 271,92) (Поз. 21-23) | [8 empty] | 244.73
94% = 123%*0.9 * 0,85 ФОТ (от 9130,72) (Поз. 6-7) | [8 empty] | 8582.88
Сметная прибыль | [8 empty] | 18970.47
В том числе, справочно:
40% = 50%*0,8 ФОТ (от 19537,74) (Поз. 1, 3, 10, 14, 17) | [8 empty] | 7815.1
37% = 55%*0.85 * 0,8 ФОТ (от 12239,51) (Поз. 8-9, 11-12, 15-16, 18-20, 24) | [8 empty] | 4528.62
48% = 60%*0,8 ФОТ (от 217,81) (Поз. 25) | [8 empty] | 104.55
43% = 63%*0.85 * 0,8 ФОТ (от 271,92) (Поз. 21-23) | [8 empty] | 116.93
52% = 65%*0,8 ФОТ (от 1283,07) (Поз. 13) | [8 empty] | 667.2
54% = 68%*0,8 ФОТ (от 1828,98) (Поз. 2) | [8 empty] | 987.65
48% = 70%*0.85 * 0,8 ФОТ (от 195,31) (Поз. 4) | [8 empty] | 93.75
51% = 75%*0.85 * 0,8 ФОТ (от 9130,72) (Поз. 6-7) | [8 empty] | 4656.67
Итоги по смете:
Итого | [8 empty] | 164506.53 |  |  |  |  | 424.12 |  | 4.52
НДС 18% | [8 empty] | 29611.18
ВСЕГО по смете | [8 empty] | 194117.71 |  |  |  |  | 424.12 |  | 4.52
Составил: ___________________________Ведущий инженер СО Плаксина Л.Е.
(должность, подпись, расшифровка)
Проверил: ___________________________
(должность, подпись, расшифровка)