## Локальная смета
СОГЛАСОВАНО: | [11 empty] | УТВЕРЖДАЮ:
_________________ | [11 empty] | _________________
" _____ " ________________ 2012 г. | [11 empty] | "____" ______________2012 г.
МАДОУ ""Детский сад № 187",ул. Щербакова,23,20
(наименование стройки)
ЛОКАЛЬНЫЙ СМЕТНЫЙ РАСЧЕТ №
(локальная смета)
|  | на | Ремонт ограждения, МАДОУ ""Детский сад № 187", ул. Щербакова,23,20
(наименование работ и затрат, наименование объекта)
Основание:
|  |  | Сметная стоимость строительных работ _______________________________________________________________________________________________ | [5 empty] | ___________________________290850,58 |  | руб.
|  |  | Средства на оплату труда _______________________________________________________________________________________________ | [5 empty] | ___________________________65884,36 |  | руб.
|  |  | Сметная трудоемкость _______________________________________________________________________________________________ | [5 empty] | _______________________________________________________________________________________________499,01 |  | чел.час
Составлен(а) в текущих (прогнозных) ценах по состоянию на 4кв 2011 г.
№ пп | Обосно- вание | Наименование | Ед. изм. | Кол. | Стоимость единицы, руб. |  |  |  | Общая стоимость, руб. |  |  |  | Т/з осн. раб.на ед. | Т/з осн. раб. Всего | Т/з мех. на ед. | Т/з мех. Всего
[5 empty] | Всего | В том числе |  |  | Всего | В том числе
[6 empty] | Осн.З/п | Эк.Маш | З/пМех |  | Осн.З/п | Эк.Маш | З/пМех
1 | 2 | 3 | 4 | 5 | 6 | 7 | 8 | 9 | 10 | 11 | 12 | 13 | 14 | 15 | 16 | 17
Раздел 1. Новый Раздел
1 | ФЕРр68-26-3 | Разборка деревянных заборов: глухих из строганых досок | 100 м2 забора | 0.8 | 350.25 | 350.25 |  |  | 280.2 | 280.2 |  |  | 42.87 | 34.3
2 | ФЕР07-01-054-11 | Установка металлических оград по железобетонным столбам: без цоколя из сетчатых панелей высотой до 1,7 м | 100 м ограды | 0.7 | 11219.21 | 1471.96 | 2728.69 | 309.69 | 7853.45 | 1030.37 | 1910.08 | 216.78 | 154.78 | 108.35 | 22.94 | 16.06
3 | ФЕР13-03-002-04 | Огрунтовка металлических поверхностей за один раз: грунтовкой ГФ-021 | 100 м2 окрашиваемой поверхности | 1.6 | 268.7 | 56.55 | 9.43 | 0.1 | 429.92 | 90.48 | 15.09 | 0.16 | 5.31 | 8.5 | 0.01 | 0.02
4 | ФЕР13-03-004-26 | Окраска металлических огрунтованных поверхностей: эмалью ПФ-115 | 100 м2 окрашиваемой поверхности | 1.6 | 322.24 | 34.74 | 6.22 | 0.1 | 515.58 | 55.58 | 9.95 | 0.16 | 3.83 | 6.13 | 0.01 | 0.02
Раздел 2. Забор с задней части здания
5 | ФЕР07-01-054-11 | Разборка металлических оград по железобетонным столбам: без цоколя из сетчатых панелей высотой до 1,7 м КОЭФ. К ПОЗИЦИИ: Демонтаж ОЗП=0,8; ЭМ=0,8 к расх.; ЗПМ=0,8; МАТ=0 к расх.; ТЗ=0,8; ТЗМ=0,8 | 100 м ограды | 0.95 | 3360.52 | 1177.57 | 2182.95 | 247.75 | 3192.49 | 1118.69 | 2073.8 | 235.36 | 123.82 | 117.63 | 18.35 | 17.43
6 | ФЕР07-01-054-11 | Установка металлических оград по железобетонным столбам: без цоколя из сетчатых панелей высотой до 1,7 м | 100 м ограды | 0.95 | 11219.21 | 1471.96 | 2728.69 | 309.69 | 10658.25 | 1398.36 | 2592.26 | 294.21 | 154.78 | 147.04 | 22.94 | 21.79
7 | ФССЦ-201-0849 | Панели металлические сетчатые | м2 | -135.8 | 42 |  |  |  | -5703.6
8 | ФССЦ-103-0032 | Трубы стальные сварные водогазопроводные с резьбой черные усиленные (неоцинкованные), диаметр условного прохода 80 мм, толщина стенки 4,5 мм | м | 90 | 61.42 |  |  |  | 5527.8
9 | ФЕР13-03-002-04 | Огрунтовка металлических поверхностей за один раз: грунтовкой ГФ-021 | 100 м2 окрашиваемой поверхности | 1.8 | 268.7 | 56.55 | 9.43 | 0.1 | 483.66 | 101.79 | 16.97 | 0.18 | 5.31 | 9.56 | 0.01 | 0.02
10 | ФЕР13-03-004-26 | Окраска металлических огрунтованных поверхностей: эмалью ПФ-115 | 100 м2 окрашиваемой поверхности | 1.8 | 322.24 | 34.74 | 6.22 | 0.1 | 580.03 | 62.53 | 11.2 | 0.18 | 3.83 | 6.89 | 0.01 | 0.02
Итого прямые затраты по смете в ценах 2001г. | [8 empty] | 23817.78 | 4138 | 6629.35 | 747.03 |  | 438.4 |  | 55.36
Итого прямые затраты по смете с учетом коэффициентов к итогам | [8 empty] | 145263.69 | 54996.37 | 46156.86 | 10887.99 |  | 499.01 |  | 69.2
В том числе, справочно:
При ремонте и реконструкции зданий и сооружений работы, аналогичные технологическим процессам в новом строительстве ОЗП=1,15; ЭМ=1,25; ЗПМ=1,25; ТЗ=1,15; ТЗМ=1,25 (Поз. 2, 5-8, 3-4, 9-10) | [8 empty] | 2236.01 | 578.67 | 1657.34 | 186.76 |  | 60.615 |  | 13.84
ОЗП=11,66; ЭМ=5,57; ЗПМ=11,66; МАТ=3,38 (Поз. 1-2, 5-8, 3-4, 9-10) | [8 empty] | 119209.9 | 50279.7 | 37870.17 | 9954.2
Накладные расходы | [8 empty] | 63884.4
В том числе, справочно:
90%*0.9 * 0,85 ФОТ (от 4171,83) (Поз. 3-4, 9-10) | [8 empty] | 2872.31
104%*0,85 ФОТ (от 3267,13) (Поз. 1) | [8 empty] | 2888.14
130%*0.9 * 0,85 ФОТ (от 58445,4) (Поз. 2, 5-8) | [8 empty] | 58123.95
Сметная прибыль | [8 empty] | 37335.45
В том числе, справочно:
60%*0,8 ФОТ (от 3267,13) (Поз. 1) | [8 empty] | 1568.22
70%*0.85 * 0,8 ФОТ (от 4171,83) (Поз. 3-4, 9-10) | [8 empty] | 1985.79
85%*0.85 * 0,8 ФОТ (от 58445,4) (Поз. 2, 5-8) | [8 empty] | 33781.44
Итоги по смете:
Итого | [8 empty] | 246483.54 |  |  |  |  | 499.01 |  | 69.2
НДС 18% | [8 empty] | 44367.04
ВСЕГО по смете | [8 empty] | 290850.58 |  |  |  |  | 499.01 |  | 69.2
Составил: ___________________________Ведущий инженер СО Плаксина Л.Е.
(должность, подпись, расшифровка)
Проверил: ___________________________
(должность, подпись, расшифровка)