## Локальная смета
СОГЛАСОВАНО: | [11 empty] | УТВЕРЖДАЮ:
_________________ | [11 empty] | _________________
" _____ " ________________ 2012 г. | [11 empty] | "____" ______________2012 г.
МАДОУ ""Детский сад № 187", г. Пермь, ул. Щербакова,23,20
(наименование стройки)
ЛОКАЛЬНЫЙ СМЕТНЫЙ РАСЧЕТ №
(локальная смета)
|  | на | Ремонт кровли веранды, МАДОУ ""Детский сад № 187", ул. Щербакова,23,20
(наименование работ и затрат, наименование объекта)
Основание:
|  |  | Сметная стоимость строительных работ _______________________________________________________________________________________________ | [5 empty] | ___________________________39336,1 |  | руб.
|  |  | Средства на оплату труда _______________________________________________________________________________________________ | [5 empty] | ___________________________6897,12 |  | руб.
|  |  | Сметная трудоемкость _______________________________________________________________________________________________ | [5 empty] | _______________________________________________________________________________________________71,63 |  | чел.час
Составлен(а) в текущих (прогнозных) ценах по состоянию на 4 кв 2012 г.
№ пп | Обосно- вание | Наименование | Ед. изм. | Кол. | Стоимость единицы, руб. |  |  |  | Общая стоимость, руб. |  |  |  | Т/з осн. раб.на ед. | Т/з осн. раб. Всего | Т/з мех. на ед. | Т/з мех. Всего
[5 empty] | Всего | В том числе |  |  | Всего | В том числе
[6 empty] | Осн.З/п | Эк.Маш | З/пМех |  | Осн.З/п | Эк.Маш | З/пМех
1 | 2 | 3 | 4 | 5 | 6 | 7 | 8 | 9 | 10 | 11 | 12 | 13 | 14 | 15 | 16 | 17
Раздел 1. Новый Раздел
1 | ФЕР46-04-008-03 | Разборка покрытий кровель: из асбестоцементных плит и черепицы | 100 м2 покрытия | 0.409 | 517.64 | 433.06 | 84.58 |  | 211.71 | 177.12 | 34.59 |  | 55.52 | 22.71
2 | ФЕРр58-18-3 | Смена обрешетки с прозорами: из брусков толщиной 50 мм и выше | 100 м2 сменяемой обрешетки | 0.409 | 2350.87 | 645.2 | 44.66 |  | 961.51 | 263.89 | 18.27 |  | 81.26 | 33.24
3 | ФЕР09-04-002-01 | Монтаж кровельного покрытия: из профилированного листа при высоте здания до 25 м | 100 м2 покрытия | 0.409 | 944.74 | 310.27 | 480.51 | 37.43 | 386.4 | 126.9 | 196.53 | 15.31 | 35.5 | 14.52 | 2.61 | 1.07
4 | ФССЦ-101-3845 | Профилированный лист оцинкованный НС44-1000-0,7 | т | 0,30266 40,9*7,4/1000 | 10090.38 |  |  |  | 3053.95
5 | ФССЦ-101-1845 | Винты самонарезающие с уплотнительной прокладкой 4,8х35 мм | шт. | 400 | 0.2 |  |  |  | 80
Раздел 2. Вывоз мусора
6 | ФСЦП311-01-146-1 | Мусор строительный с погрузкой вручную: погрузка | тонна | 2 | 32.93 | 4.15 | 28.78 |  | 65.86 | 8.3 | 57.56 |  | 0.58 | 1.16
7 | ФСЦП310-3027-1 | Перевозка грузов автомобилями-самосвалами грузоподъемностью 10 т работающих вне карьера: расстояние перевозки 27 км; нормативное время пробега 1,777 час; класс груза 1 | 1 тонна | 2 | 17.59 |  | 17.59 |  | 35.18 |  | 35.18
Итого прямые затраты по смете в ценах 2001г. | [8 empty] | 4794.61 | 576.21 | 342.13 | 15.31 |  | 71.63 |  | 1.07
Итого прямые затраты по смете с учетом коэффициентов к итогам | [8 empty] | 24590.36 | 6718.61 | 1905.66 | 178.51 |  | 71.63 |  | 1.07
В том числе, справочно:
ОЗП=11,66; ЭМ=5,57; ЗПМ=11,66; МАТ=3,38 (Поз. 1-7) | [8 empty] | 16931.45 | 6142.4 | 1563.53 | 163.2
Вывоз мусора ПЗ=5,67 (Поз. 6-7) | [8 empty] | 2864.3
Накладные расходы | [8 empty] | 5145.81
В том числе, справочно:
71% = 83%*0,85 ФОТ (от 3076,96) (Поз. 2) | [8 empty] | 2184.64
69% = 90%*0.9 * 0,85 ФОТ (от 1658,16) (Поз. 3-5) | [8 empty] | 1144.13
85% = 100%*0,85 ФОТ (от 96,78) (Поз. 6) | [8 empty] | 82.26
84% = 110%*0.9 * 0,85 ФОТ (от 2065,22) (Поз. 1) | [8 empty] | 1734.78
Сметная прибыль | [8 empty] | 3599.51
В том числе, справочно:
48% = 60%*0,8 ФОТ (от 96,78) (Поз. 6) | [8 empty] | 46.45
52% = 65%*0,8 ФОТ (от 3076,96) (Поз. 2) | [8 empty] | 1600.02
48% = 70%*0.85 * 0,8 ФОТ (от 2065,22) (Поз. 1) | [8 empty] | 991.31
58% = 85%*0.85 * 0,8 ФОТ (от 1658,16) (Поз. 3-5) | [8 empty] | 961.73
Итоги по смете:
Итого | [8 empty] | 33335.68 |  |  |  |  | 71.63 |  | 1.07
НДС 18% | [8 empty] | 6000.42
ВСЕГО по смете | [8 empty] | 39336.1 |  |  |  |  | 71.63 |  | 1.07
Составил: ___________________________Ведущий инженер СО Плаксина Л.Е.
(должность, подпись, расшифровка)
Проверил: ___________________________
(должность, подпись, расшифровка)