## Локальная смета
СОГЛАСОВАНО: | [11 empty] | УТВЕРЖДАЮ:
_________________ | [11 empty] | _________________
" _____ " ________________ 2012 г. | [11 empty] | "____" ______________2012 г.
МАДОУ "Детский сад №187"
(наименование стройки)
ЛОКАЛЬНЫЙ СМЕТНЫЙ РАСЧЕТ №
(локальная смета)
на ремонт вытяжной системы вентиляции в пищеблоке по адресу: ул.Щербакова,23.
(наименование работ и затрат, наименование объекта)
Основание: дефектная ведомость и смета заказчика на сумму 69669,54руб.
|  |  | Сметная стоимость _______________________________________________________________________________________________ | [5 empty] | ___________________________64789,62 |  | руб.
|  |  | строительных работ _______________________________________________________________________________________________ | [5 empty] | _______________________________________________________________________________________________49537,25 |  | руб.
|  |  | монтажных работ _______________________________________________________________________________________________ | [5 empty] | _______________________________________________________________________________________________5369,21 |  | руб.
|  |  | Средства на оплату труда _______________________________________________________________________________________________ | [5 empty] | ___________________________10468,12 |  | руб.
|  |  | Сметная трудоемкость _______________________________________________________________________________________________ | [5 empty] | _______________________________________________________________________________________________101,04 |  | чел.час
Составлен(а) в текущих (прогнозных) ценах по состоянию на _4кв.______2011 г.
№ пп | Обосно- вание | Наименование | Ед. изм. | Кол. | Стоимость единицы, руб. |  |  |  | Общая стоимость, руб. |  |  |  | Т/з осн. раб.на ед. | Т/з осн. раб. Всего | Т/з мех. на ед. | Т/з мех. Всего
[5 empty] | Всего | В том числе |  |  | Всего | В том числе
[6 empty] | Осн.З/п | Эк.Маш | З/пМех |  | Осн.З/п | Эк.Маш | З/пМех
1 | 2 | 3 | 4 | 5 | 6 | 7 | 8 | 9 | 10 | 11 | 12 | 13 | 14 | 15 | 16 | 17
Раздел 1. Новый Раздел
1 | ФЕР20-01-001-05 | Прокладка воздуховодов из листовой, оцинкованной стали и алюминия класса Н (нормальные) толщиной: 0,6 мм, диаметром до 355 мм КОЭФ. К ПОЗИЦИИ: 3.1 Прокладка воздуховодов на высоте от пола, м: св. 3-х до 5-ти ОЗП=1,06; ТЗ=1,06; 1.20.19.ОП Индивидуальные испытания систем вентиляции и кондиционирования воздуха ОЗП=1,05; ЭМ=1,05 к расх.; ЗПМ=1,05; ТЗ=1,05; ТЗМ=1,05 | 100 м2 поверхности воздуховодов | 0.02 | 2016.93 | 1495.04 | 123.82 | 6.1 | 40.34 | 29.9 | 2.48 | 0.12 | 171.06 | 3.42 | 0.45 | 0.01
2 | ФССЦ-301-1790 | Воздуховоды из оцинкованной стали толщиной 0,6 мм, диаметром до 450 мм | м2 | 2 | 84.05 |  |  |  | 168.1
3 | ФЕР20-01-001-05 | Прокладка воздуховодов из листовой, оцинкованной стали и алюминия класса Н (нормальные) толщиной: 0,6 мм, диаметром до 355 мм КОЭФ. К ПОЗИЦИИ: 3.1 Прокладка воздуховодов на высоте от пола, м: св. 5-ти до 8-ми ОЗП=1,16; ТЗ=1,16; 1.20.19.ОП Индивидуальные испытания систем вентиляции и кондиционирования воздуха ОЗП=1,05; ЭМ=1,05 к расх.; ЗПМ=1,05; ТЗ=1,05; ТЗМ=1,05 | 100 м2 поверхности воздуховодов | 0.03 | 2157.97 | 1636.08 | 123.82 | 6.1 | 64.74 | 49.08 | 3.71 | 0.18 | 187.19 | 5.62 | 0.45 | 0.01
4 | ФССЦ-301-1790 | Воздуховоды из оцинкованной стали толщиной 0,6 мм, диаметром до 450 мм | м2 | 3 | 84.05 |  |  |  | 252.15
5 | ФЕР20-01-001-05 | Прокладка воздуховодов из листовой, оцинкованной стали и алюминия класса Н (нормальные) толщиной: 0,6 мм, диаметром до 355 мм КОЭФ. К ПОЗИЦИИ: 3.1 Прокладка воздуховодов на высоте от пола, м: св. 8-ми до 10-ти ОЗП=1,22; ТЗ=1,22; 1.20.19.ОП Индивидуальные испытания систем вентиляции и кондиционирования воздуха ОЗП=1,05; ЭМ=1,05 к расх.; ЗПМ=1,05; ТЗ=1,05; ТЗМ=1,05 | 100 м2 поверхности воздуховодов | 0.06 | 2242.6 | 1720.7 | 123.82 | 6.1 | 134.56 | 103.24 | 7.43 | 0.37 | 196.88 | 11.81 | 0.45 | 0.03
6 | ФССЦ-301-1790 | Воздуховоды из оцинкованной стали толщиной 0,6 мм, диаметром до 450 мм | м2 | 6 | 84.05 |  |  |  | 504.3
7 | ФЕР20-01-001-01 | Прокладка воздуховодов из листовой, оцинкованной стали и алюминия класса Н (нормальные) толщиной: 0,5 мм, диаметром до 200 мм КОЭФ. К ПОЗИЦИИ: 1.20.19.ОП Индивидуальные испытания систем вентиляции и кондиционирования воздуха ОЗП=1,05; ЭМ=1,05 к расх.; ЗПМ=1,05; ТЗ=1,05; ТЗМ=1,05 | 100 м2 поверхности воздуховодов | 0.14 | 2125.59 | 1540.46 | 150.49 | 7.37 | 297.58 | 215.66 | 21.07 | 1.03 | 176.25 | 24.68 | 0.55 | 0.08
8 | ФССЦ-301-1786 | Воздуховоды из оцинкованной стали толщиной 0,5 мм, диаметром до 200 мм | м2 | 14 | 96.29 |  |  |  | 1348.06
9 | ФССЦ-301-0478 | Крепления для воздуховодов хомуты СТД 205 | т | 0.018 | 8814 |  |  |  | 158.65
10 | ФЕР20-03-001-01 | Установка вентиляторов радиальных массой: до 0,05 т КОЭФ. К ПОЗИЦИИ: 1.20.19.ОП Индивидуальные испытания систем вентиляции и кондиционирования воздуха ОЗП=1,05; ЭМ=1,05 к расх.; ЗПМ=1,05; ТЗ=1,05; ТЗМ=1,05 | 1 вентилятор | 1 | 79.68 | 58.58 | 7 | 0.15 | 79.68 | 58.58 | 7 | 0.15 | 6.87 | 6.87 | 0.01 | 0.01
11 | Прайс-лист | Вентилято ВЦ 4-75 №3,15 16000руб/1,18/3,38*1,065 | шт | 1 | 4272.39 |  |  |  | 4272.39
12 | ФЕР20-02-019-01 | Установка кронштейнов под вентиляционное оборудование КОЭФ. К ПОЗИЦИИ: 1.20.19.ОП Индивидуальные испытания систем вентиляции и кондиционирования воздуха ОЗП=1,05; ЭМ=1,05 к расх.; ЗПМ=1,05; ТЗ=1,05; ТЗМ=1,05 | 100 кг изделия | 0.3 | 942.51 | 58.02 | 12.66 |  | 282.75 | 17.41 | 3.8 |  | 6.32 | 1.9
13 | ФЕР20-02-018-01 | Установка вставок гибких к радиальным вентиляторам КОЭФ. К ПОЗИЦИИ: 1.20.19.ОП Индивидуальные испытания систем вентиляции и кондиционирования воздуха ОЗП=1,05; ЭМ=1,05 к расх.; ЗПМ=1,05; ТЗ=1,05; ТЗМ=1,05 | 1 м2 | 1 | 57.35 | 52.77 | 0.91 |  | 57.35 | 52.77 | 0.91 |  | 6.04 | 6.04
14 | ФССЦ-301-0231 | Вставки гибкие к радиальным (центробежным) вентиляторам из парусины и сортовой стали | м2 | 1 | 213.92 |  |  |  | 213.92
15 | ФЕР20-02-020-02 | Установка виброизолятора: номер 39 КОЭФ. К ПОЗИЦИИ: 1.20.19.ОП Индивидуальные испытания систем вентиляции и кондиционирования воздуха ОЗП=1,05; ЭМ=1,05 к расх.; ЗПМ=1,05; ТЗ=1,05; ТЗМ=1,05 | 10 виброизоляторов | 0.5 | 82.69 | 45.83 | 0.91 |  | 41.35 | 22.92 | 0.46 |  | 4.62 | 2.31
16 | ФССЦ-301-0145 | Виброизоляторы пружинные до № 39 | шт. | 5 | 30.8 |  |  |  | 154
17 | ФЕР20-02-003-10 | Установка решеток жалюзийных стальных: щелевых регулирующих (Р), номер 150, размер 150х150 мм КОЭФ. К ПОЗИЦИИ: 1.20.19.ОП Индивидуальные испытания систем вентиляции и кондиционирования воздуха ОЗП=1,05; ЭМ=1,05 к расх.; ЗПМ=1,05; ТЗ=1,05; ТЗМ=1,05 | 1 решетка | 3 | 21.61 | 10.08 | 1.47 |  | 64.83 | 30.24 | 4.41 |  | 1.12 | 3.36
18 | ФЕРм08-02-409-01 | Труба винипластовая по установленным конструкциям, по стенам и колоннам с креплением скобами, диаметр: до 25 мм | 100 м | 0.2 | 1739.1 | 223.72 | 58.55 | 1.49 | 347.82 | 44.74 | 11.71 | 0.3 | 23.8 | 4.76 | 0.11 | 0.02
19 | ФССЦ-301-1380 | Трубки защитные гофрированные | м | 20 | 9.5 |  |  |  | 190
20 | ФЕРм08-02-412-03 | Затягивание провода в проложенные трубы и металлические рукава первого одножильного или многожильного в общей оплетке, суммарное сечение до 16 мм2 | 100 м | 0.2 | 307.53 | 73.88 | 9.68 | 0.54 | 61.51 | 14.78 | 1.94 | 0.11 | 7.86 | 1.57 | 0.04 | 0.01
21 | ФССЦ-501-8210 | Кабель силовой с медными жилами с поливинилхлоридной изоляцией в поливинилхлоридной оболочке без защитного покрова ВВГ, напряжением 0,66 Кв, число жил – 5 и сечением 2,5 мм2 | 1000 м | 0.0204 | 8697.61 |  |  |  | 177.43
22 | ФЕРм08-02-158-05 | Заделка концевая сухая для контрольного кабеля сечением одной жилы: до 2,5 мм2, количество жил до 7 | 1 шт. | 2 | 50.22 | 3.66 | 2.42 | 0.14 | 100.44 | 7.32 | 4.84 | 0.28 | 0.38 | 0.76 | 0.01 | 0.02
23 | ФЕРм08-02-144-01 | Присоединение к зажимам жил проводов или кабелей сечением: до 2,5 мм2 | 100 шт. | 0.1 | 117.75 | 115.44 |  |  | 11.78 | 11.54 |  |  | 12 | 1.2
Итого прямые затраты по смете в ценах 2001г. | [8 empty] | 9023.73 | 658.18 | 69.76 | 2.54 |  | 74.3 |  | 0.19
Итого прямые затраты по смете с учетом коэффициентов к итогам | [8 empty] | 39017.9 | 10426.14 | 551.99 | 41.98 |  | 101.04 |  | 0.28
В том числе, справочно:
При ремонте и реконструкции зданий и сооружений работы, аналогичные технологическим процессам в новом строительстве ОЗП=1,15; ЭМ=1,25; ЗПМ=1,25; ТЗ=1,15; ТЗМ=1,25 (Поз. 1-17) | [8 empty] | 99.79 | 86.97 | 12.82 | 0.46 |  | 9.9015 |  | 0.035
1. Производство ремонтных работ в существующих зданиях и сооружениях, освобожденных от оборудования и других предметов, мешающих нормальному производству работ ОЗП=1,2; ЭМ=1,2; ЗПМ=1,2; ТЗ=1,2; ТЗМ=1,2 (Поз. 1-23) | [8 empty] | 165.55 | 149.03 | 16.52 | 0.6 |  | 16.84 |  | 0.046
Перевод в цены 2011г.4кв. ОЗП=11,66; ЭМ=5,57; ЗПМ=11,66; МАТ=3,38 (Поз. 1-23) | [8 empty] | 29728.83 | 9531.96 | 452.89 | 38.38
Накладные расходы | [8 empty] | 10070.67
В том числе, справочно:
81% = 95%*0,85 ФОТ (от 1106,42) (Поз. 18-23) | [8 empty] | 896.2
98% = 128%*0.9 * 0,85 ФОТ (от 9361,7) (Поз. 1-17) | [8 empty] | 9174.47
Сметная прибыль | [8 empty] | 5817.89
В том числе, справочно:
52% = 65%*0,8 ФОТ (от 1106,42) (Поз. 18-23) | [8 empty] | 575.34
56% = 83%*0.85 * 0,8 ФОТ (от 9361,7) (Поз. 1-17) | [8 empty] | 5242.55
Итого | [8 empty] | 54906.46 |  |  |  |  | 101.04 |  | 0.28
НДС 18% | [8 empty] | 9883.16
ВСЕГО по смете | [8 empty] | 64789.62 |  |  |  |  | 101.04 |  | 0.28
Составил: ___________________________ведущий инженер СО Прокопович Т.В.
(должность, подпись, расшифровка)
Проверил: ___________________________
(должность, подпись, расшифровка)