## Локальная смета
СОГЛАСОВАНО: | [11 empty] | УТВЕРЖДАЮ:
_________________ | [11 empty] | _________________
" _____ " ________________ 2012 г. | [11 empty] | "____" ______________2012 г.
МАДОУ ""Детский сад № 187",ул. Щербакова,23,20
(наименование стройки)
ЛОКАЛЬНЫЙ СМЕТНЫЙ РАСЧЕТ №
(локальная смета)
|  | на | Ремонт фасада, МАДОУ ""Детский сад № 187", ул. Щербакова,23,20
(наименование работ и затрат, наименование объекта)
Основание:
|  |  | Сметная стоимость строительных работ _______________________________________________________________________________________________ | [5 empty] | ___________________________303418,91 |  | руб.
|  |  | Средства на оплату труда _______________________________________________________________________________________________ | [5 empty] | ___________________________79103,65 |  | руб.
|  |  | Сметная трудоемкость _______________________________________________________________________________________________ | [5 empty] | _______________________________________________________________________________________________772,59 |  | чел.час
Составлен(а) в текущих (прогнозных) ценах по состоянию на 4 кв 2011 г.
№ пп | Обосно- вание | Наименование | Ед. изм. | Кол. | Стоимость единицы, руб. |  |  |  | Общая стоимость, руб. |  |  |  | Т/з осн. раб.на ед. | Т/з осн. раб. Всего | Т/з мех. на ед. | Т/з мех. Всего
[5 empty] | Всего | В том числе |  |  | Всего | В том числе
[6 empty] | Осн.З/п | Эк.Маш | З/пМех |  | Осн.З/п | Эк.Маш | З/пМех
1 | 2 | 3 | 4 | 5 | 6 | 7 | 8 | 9 | 10 | 11 | 12 | 13 | 14 | 15 | 16 | 17
Раздел 1. Новый Раздел
1 | ФЕРр61-10-1 | Ремонт штукатурки гладких фасадов по камню и бетону с земли и лесов: цементно-известковым раствором площадью отдельных мест до 5 м2 толщиной слоя до 20 мм | 100 м2 отремонтированной поверхности | 2.05 | 2905.52 | 1764.08 | 1.21 |  | 5956.32 | 3616.36 | 2.48 |  | 201.84 | 413.77
2 | ФЕР15-04-006-03 | Покрытие поверхностей грунтовкой глубокого проникновения: за 1 раз стен | 100 м2 покрытия | 5.13 | 64.37 | 63.01 | 1.18 | 0.12 | 330.22 | 323.24 | 6.05 | 0.62 | 6.55 | 33.6 | 0.01 | 0.05
3 | ФССЦ-101-2416 | Грунтовка «Бетоконтакт», КНАУФ | кг | 66.69 | 15.09 |  |  |  | 1006.35
4 | ФЕР15-04-014-02 | Окраска фасадов с лесов по подготовленной поверхности: кремнийорганическая | 100 м2 окрашиваемой поверхности | 5.13 | 2774.18 | 90.95 | 9.81 |  | 14231.54 | 466.57 | 50.33 |  | 9.79 | 50.22
5 | ФССЦ-101-1547 | Эмаль кремнийорганическая КО-174 разных цветов | т | -0.4053 | 33250 |  |  |  | -13476.23
6 | ФССЦ-101-0411 | Краска для наружных работ светло-бежевая | т | 0.4053 | 33784.04 |  |  |  | 13692.67
7 | ФЕР08-07-001-02 | Установка и разборка наружных инвентарных лесов высотой до 16 м: трубчатых для прочих отделочных работ | 100 м2 вертикальной проекции для наружных лесов | 5.13 | 725.16 | 375.84 | 6.1 |  | 3720.07 | 1928.06 | 31.29 |  | 43.5 | 223.16
Раздел 2. Вывоз мусора
8 | ФСЦП311-01-146-1 | Мусор строительный с погрузкой вручную: погрузка | тонна | 10 | 32.93 | 4.15 | 28.78 |  | 329.3 | 41.5 | 287.8 |  | 0.58 | 5.8
9 | ФСЦП310-3027-1 | Перевозка грузов автомобилями-самосвалами грузоподъемностью 10 т работающих вне карьера: расстояние перевозки 27 км; нормативное время пробега 1,777 час; класс груза 1 | 1 тонна | 10 | 17.59 |  | 17.59 |  | 175.9 |  | 175.9
Итого прямые затраты по смете в ценах 2001г. | [8 empty] | 25966.14 | 6375.73 | 553.85 | 0.62 |  | 726.55 |  | 0.05
Итого прямые затраты по смете с учетом коэффициентов к итогам | [8 empty] | 160966.65 | 79094.56 | 3207.03 | 9.09 |  | 772.59 |  | 0.06
В том числе, справочно:
При ремонте и реконструкции зданий и сооружений работы, аналогичные технологическим процессам в новом строительстве ОЗП=1,15; ЭМ=1,25; ЗПМ=1,25; ТЗ=1,15; ТЗМ=1,25 (Поз. 2-7) | [8 empty] | 429.6 | 407.68 | 21.92 | 0.16 |  | 46.047 |  | 0.0125
ОЗП=11,66; ЭМ=5,57; ЗПМ=11,66; МАТ=3,38 (Поз. 1-9) | [8 empty] | 120249.42 | 72311.15 | 2631.27 | 8.31
Вывоз мусора ПЗ=5,67 (Поз. 8-9) | [8 empty] | 14321.49
Накладные расходы | [8 empty] | 61186.37
В том числе, справочно:
67% = 79%*0,85 ФОТ (от 42166,76) (Поз. 1) | [8 empty] | 28251.73
85% = 100%*0,85 ФОТ (от 483,89) (Поз. 8) | [8 empty] | 411.31
80% = 105%*0.9 * 0,85 ФОТ (от 10599,63) (Поз. 2-6) | [8 empty] | 8479.7
93% = 122%*0.9 * 0,85 ФОТ (от 25853,37) (Поз. 7) | [8 empty] | 24043.63
Сметная прибыль | [8 empty] | 34981.65
В том числе, справочно:
40% = 50%*0,8 ФОТ (от 42166,76) (Поз. 1) | [8 empty] | 16866.7
37% = 55%*0.85 * 0,8 ФОТ (от 10599,63) (Поз. 2-6) | [8 empty] | 3921.86
48% = 60%*0,8 ФОТ (от 483,89) (Поз. 8) | [8 empty] | 232.27
54% = 80%*0.85 * 0,8 ФОТ (от 25853,37) (Поз. 7) | [8 empty] | 13960.82
Итоги по смете:
Итого | [8 empty] | 257134.67 |  |  |  |  | 772.59 |  | 0.06
НДС 18% | [8 empty] | 46284.24
ВСЕГО по смете | [8 empty] | 303418.91 |  |  |  |  | 772.59 |  | 0.06
Составил: ___________________________Ведущий инженер СО Плаксина Л.Е.
(должность, подпись, расшифровка)
Проверил: ___________________________
(должность, подпись, расшифровка)