## Локальная смета
СОГЛАСОВАНО: | [11 empty] | УТВЕРЖДАЮ:
_________________ | [11 empty] | _________________
" _____ " ________________ 2012 г. | [11 empty] | "____" ______________2012 г.
МАДОУ "Детский сад № 187" по адресу: Г. Пермь, ул. Щербакова, 20, 23
(наименование стройки)
ЛОКАЛЬНЫЙ СМЕТНЫЙ РАСЧЕТ №
(локальная смета)
|  | на | замену окон (Щербакова, 23), капитальный ремонт
(наименование работ и затрат, наименование объекта)
|  |  | Основание | ие
|  |  | Сметная стоимость строительных работ _______________________________________________________________________________________________ | [5 empty] | ___________________________1181699,13 |  | руб.
|  |  | Средства на оплату труда _______________________________________________________________________________________________ | [5 empty] | ___________________________82930,12 |  | руб.
|  |  | Сметная трудоемкость _______________________________________________________________________________________________ | [5 empty] | _______________________________________________________________________________________________792,1 |  | чел.час
Составлен(а) в текущих (прогнозных) ценах по состоянию на 4 квартал 2011 г.
№ пп | Обосно- вание | Наименование | Ед. изм. | Кол. | Стоимость единицы, руб. |  |  |  | Общая стоимость, руб. |  |  |  | Т/з осн. раб.на ед. | Т/з осн. раб. Всего | Т/з мех. на ед. | Т/з мех. Всего
[5 empty] | Всего | В том числе |  |  | Всего | В том числе
[6 empty] | Осн.З/п | Эк.Маш | З/пМех |  | Осн.З/п | Эк.Маш | З/пМех
1 | 2 | 3 | 4 | 5 | 6 | 7 | 8 | 9 | 10 | 11 | 12 | 13 | 14 | 15 | 16 | 17
Раздел 1. Новый Раздел
1 | ФЕР09-06-001-02 | Демонтаж решеток КОЭФ. К ПОЗИЦИИ: Демонтаж (разборка) металлических конструкций ОЗП=0,7; ЭМ=0,7 к расх.; ЗПМ=0,7; МАТ=0 к расх.; ТЗ=0,7; ТЗМ=0,7 | 1 т конструкций | 0.8 | 396.31 | 303.27 | 93.04 | 1.13 | 317.05 | 242.62 | 74.43 | 0.9 | 35.55 | 28.44 | 0.08 | 0.06
2 | ФЕР46-04-012-01 | Разборка деревянных заполнений проемов: оконных с подоконными досками | 100 м2 | 1.035 | 1767.24 | 1525.29 | 241.95 | 89.78 | 1829.09 | 1578.68 | 250.41 | 92.92 | 188.54 | 195.14 | 7.74 | 8.01
3 | ФЕР10-01-034-03 | Установка в жилых и общественных зданиях оконных блоков из ПВХ профилей: поворотных (откидных, поворотно-откидных) с площадью проема до 2 м2 одностворчатых | 100 м2 проемов | 0.31 | 308152.31 | 1888.54 | 508.25 | 20.42 | 95527.22 | 585.45 | 157.56 | 6.33 | 216.08 | 66.98 | 1.76 | 0.55
4 | ФЕР10-01-034-02 | Установка в жилых и общественных зданиях оконных блоков из ПВХ профилей: глухих с площадью проема более 2 м2 | 100 м2 проемов | 0.725 | 145570.95 | 1201.14 | 391.51 | 7.66 | 105538.94 | 870.83 | 283.84 | 5.55 | 137.43 | 99.64 | 0.66 | 0.48
5 | ФЕР10-01-035-01 | Установка подоконных досок из ПВХ: в каменных стенах толщиной до 0,51 м | 100 п.м | 0.53 | 4187.28 | 180.75 | 14.33 | 0.46 | 2219.26 | 95.8 | 7.59 | 0.24 | 21.19 | 11.23 | 0.04 | 0.02
6 | ФССЦ-101-2911 | Доски подоконные ПВХ, шириной 500 мм | м | 53 | 314.01 |  |  |  | 16642.53
7 | ФЕРр58-20-1 | Смена обделок из листовой стали (поясков, сандриков, отливов, карнизов) шириной: до 0,4 м | 100 м | 0.53 | 2516.07 | 353.23 | 5.99 | 0.93 | 1333.52 | 187.21 | 3.17 | 0.49 | 41.41 | 21.95 | 0.08 | 0.04
8 | ФЕР15-01-050-04 | Облицовка оконных и дверных откосов декоративным бумажно-слоистым пластиком или листами из синтетических материалов на клее | 100 м2 облицовки | 1.0747 | 11481.71 | 1528.19 | 46.33 | 0.93 | 12339.39 | 1642.35 | 49.79 | 1 | 166.47 | 178.91 | 0.08 | 0.09
Раздел 2. Вывоз мусора.
15 | ФССЦпг01-01-01-041 | Погрузочные работы при автомобильных перевозках: Мусор строительный с погрузкой вручную | 1 т груза | 5.6 | 42.98 | 42.98 |  |  | 240.69 | 240.69
16 | ФССЦпг03-21-01-025 | Перевозка грузов автомобилями-самосвалами грузоподъемностью 10 т, работающих вне карьера, на расстояние: до 25 км I класс груза | 1 т груза | 5.6 | 17.32 |  | 17.32 |  | 96.99 |  | 96.99
Итого прямые затраты по смете в ценах 2001г. | [8 empty] | 236084.68 | 5443.63 | 923.78 | 107.43 |  | 602.29 |  | 9.25
Итого прямые затраты по смете с учетом коэффициентов к итогам | [8 empty] | 864856.33 | 81377.92 | 7034.04 | 1552.2 |  | 792.1 |  | 11.46
В том числе, справочно:
Коэффициенты пересчета в текущие цены 4 квартала 2011г. ФЕР (дет. сад) ОЗП=11,66; ЭМ=5,57; ЗПМ=11,66; МАТ=3,38 (Поз. 1-8) | [8 empty] | 605968.87 | 55463.34 | 3778.43 | 1145.2
При ремонте и реконструкции зданий и сооружений работы, аналогичные технологическим процессам в новом строительстве ОЗП=1,15; ЭМ=1,25; ЗПМ=1,25; ТЗ=1,15; ТЗМ=1,25 (Поз. 1, 3-6, 8) | [8 empty] | 6809.6 | 6011.4 | 798.2 | 40.87 |  | 57.78 |  | 0.3
1. Производство ремонтных работ в существующих зданиях и сооружениях, освобожденных от оборудования и других предметов, мешающих нормальному производству работ ОЗП=1,2; ЭМ=1,2; ЗПМ=1,2; ТЗ=1,2; ТЗМ=1,2 (Поз. 1-8) | [8 empty] | 14416.22 | 13335.54 | 1080.68 | 258.7 |  | 132.016 |  | 1.91
Коэффициент пересчета в текущие цены 4 квартала 2011г. для перевозок ПЗ=5,67 (ОЗП=5,67; ЭМ=5,67; ЗПМ=5,67; МАТ=5,67) (Поз. 15-16) | [8 empty] | 1576.96 | 1124.02 | 452.94
Накладные расходы | [8 empty] | 75590.06
В том числе, справочно:
71% = 83%*0,85 ФОТ (от 2626,29) (Поз. 7) | [8 empty] | 1864.67
77% = 90%*0,85 ФОТ (от 3919,68) (Поз. 1) | [8 empty] | 3018.15
89% = 105%*0,85 ФОТ (от 26444,22) (Поз. 8) | [8 empty] | 23535.36
94% = 110%*0,85 ФОТ (от 23389,03) (Поз. 2) | [8 empty] | 21985.69
100% = 118%*0,85 ФОТ (от 25186,19) (Поз. 3-6) | [8 empty] | 25186.19
Сметная прибыль | [8 empty] | 41357.47
В том числе, справочно:
44% = 55%*0,8 ФОТ (от 26444,22) (Поз. 8) | [8 empty] | 11635.46
50% = 63%*0,8 ФОТ (от 25186,19) (Поз. 3-6) | [8 empty] | 12593.1
52% = 65%*0,8 ФОТ (от 2626,29) (Поз. 7) | [8 empty] | 1365.67
56% = 70%*0,8 ФОТ (от 23389,03) (Поз. 2) | [8 empty] | 13097.86
68% = 85%*0,8 ФОТ (от 3919,68) (Поз. 1) | [8 empty] | 2665.38
Итоги по смете:
Итого | [8 empty] | 981803.86 |  |  |  |  | 792.1 |  | 11.46
Непредвиденные затраты 2% | [8 empty] | 19636.08
Итого с непредвиденными | [8 empty] | 1001439.94
НДС 18% | [8 empty] | 180259.19
ВСЕГО по смете | [8 empty] | 1181699.13 |  |  |  |  | 792.1 |  | 11.46
Составил: ___________________________вед. инженер СО Березовская Л.М.
(должность, подпись, расшифровка)
Проверил: ___________________________
(должность, подпись, расшифровка)