## Локальная смета
СОГЛАСОВАНО: | [11 empty] | УТВЕРЖДАЮ:
_________________ | [11 empty] | _________________
" _____ " ________________ 2012 г. | [11 empty] | "____" ______________2012 г.
МАДОУ ""Детский сад № 187", ул. Щербакова,23,20
(наименование стройки)
ЛОКАЛЬНЫЙ СМЕТНЫЙ РАСЧЕТ №
(локальная смета)
|  | на | Ремонт помещений (группы, коридора, спортзала), МАДОУ ""Детский сад № 187", ул. Щербакова,23,20
(наименование работ и затрат, наименование объекта)
Основание:
|  |  | Сметная стоимость строительных работ _______________________________________________________________________________________________ | [5 empty] | ___________________________231181,2 |  | руб.
|  |  | Средства на оплату труда _______________________________________________________________________________________________ | [5 empty] | ___________________________31636,13 |  | руб.
|  |  | Сметная трудоемкость _______________________________________________________________________________________________ | [5 empty] | _______________________________________________________________________________________________259,21 |  | чел.час
Составлен(а) в текущих (прогнозных) ценах по состоянию на 4 кв 2011 г.
№ пп | Обосно- вание | Наименование | Ед. изм. | Кол. | Стоимость единицы, руб. |  |  |  | Общая стоимость, руб. |  |  |  | Т/з осн. раб.на ед. | Т/з осн. раб. Всего | Т/з мех. на ед. | Т/з мех. Всего
[5 empty] | Всего | В том числе |  |  | Всего | В том числе
[6 empty] | Осн.З/п | Эк.Маш | З/пМех |  | Осн.З/п | Эк.Маш | З/пМех
1 | 2 | 3 | 4 | 5 | 6 | 7 | 8 | 9 | 10 | 11 | 12 | 13 | 14 | 15 | 16 | 17
Раздел 1. Новый Раздел
1 | ФЕРр57-3-1 | Разборка плинтусов: деревянных и из пластмассовых материалов | 100 м плинтуса | 1.08 | 29.41 | 29.41 |  |  | 31.76 | 31.76 |  |  | 3.77 | 4.07
2 | ФЕРр57-2-1 | Разборка покрытий полов: из линолеума и релина | 100 м2 покрытия | 1.78 | 92.9 | 88.84 | 4.06 | 1.51 | 165.36 | 158.14 | 7.22 | 2.69 | 11.39 | 20.27 | 0.13 | 0.23
3 | ФЕР11-01-036-01 | Устройство покрытий: из линолеума на клее "Бустилат" | 100 м2 покрытия | 1.78 | 7888.38 | 352.34 | 54.53 | 4.06 | 14041.32 | 627.17 | 97.06 | 7.23 | 42.4 | 75.47 | 0.35 | 0.62
4 | ФССЦ-101-0562 | Линолеум поливинилхлоридный на теплоизолирующей подоснове марок ПР-ВТ, ВК-ВТ, ЭК-ВТ | м2 | -181.6 | 67.8 |  |  |  | -12312.48
5 | Прайс | Линолеум поливинилхлоридный на теплоизолирующей подоснове коммерческий (495/1,18/3,38*1,065) | м2 | 181.6 | 132.18 |  |  |  | 24003.89
7 | ФЕР11-01-040-03 | Устройство плинтусов поливинилхлоридных: на винтах самонарезающих | 100 м плинтуса | 1.08 | 1429.65 | 61.14 | 11.24 |  | 1544.02 | 66.03 | 12.14 |  | 6.66 | 7.19
9 | ФЕР07-05-016-02 | Устройство металлических ограждений: с поручнями из хвойных пород | 100 м ограждения | 0.125 | 19922.68 | 1417.99 | 269.88 | 4.76 | 2490.34 | 177.25 | 33.74 | 0.6 | 147.4 | 18.43 | 0.41 | 0.05
8 | ФЕРр57-2-3 | Разборка покрытий полов: из керамических плиток | 100 м2 покрытия | 0.345 | 641 | 595.99 | 45.01 | 16.7 | 221.15 | 205.62 | 15.53 | 5.76 | 69.87 | 24.11 | 1.44 | 0.5
11 | ФЕР11-01-011-01 | Устройство стяжек: цементных толщиной 20 мм | 100 м2 стяжки | 0.345 | 1485.02 | 313.71 | 44.24 | 14.73 | 512.33 | 108.23 | 15.26 | 5.08 | 39.51 | 13.63 | 1.27 | 0.44
10 | ФЕР11-01-027-05 | Устройство покрытий на растворе из сухой смеси с приготовлением раствора в построечных условиях из плиток: рельефных глазурованных керамических для полов многоцветных | 100 м2 покрытия | 0.345 | 10553.21 | 1046.88 | 148.03 | 46 | 3640.86 | 361.17 | 51.07 | 15.87 | 119.78 | 41.32 | 4.22 | 1.46
Покраска стен лестнчного марша
12 | ФЕР15-04-005-03 | Окраска поливинилацетатными водоэмульсионными составами улучшенная: по штукатурке стен | 100 м2 окрашиваемой поверхности | 0.43 | 1654.12 | 384.81 | 13.7 | 0.23 | 711.27 | 165.47 | 5.89 | 0.1 | 42.9 | 18.45 | 0.02 | 0.01
13 | ФЕР15-04-038-08 | Покрытие масляными и спиртовыми лаками по окрашиваемой или огрунтованной поверхности: стен за 2 раза | 100 м2 окрашиваемой поверхности или покрытия | 0.43 | 907 | 157 | 2.06 | 0.12 | 390.01 | 67.51 | 0.89 | 0.05 | 16.32 | 7.02 | 0.01
Раздел 2. Вывоз мусора
14 | ФСЦП311-01-146-1 | Мусор строительный с погрузкой вручную: погрузка | тонна | 3.5 | 32.93 | 4.15 | 28.78 |  | 115.26 | 14.53 | 100.73 |  | 0.58 | 2.03
15 | ФСЦП310-3027-1 | Перевозка грузов автомобилями-самосвалами грузоподъемностью 10 т работающих вне карьера: расстояние перевозки 27 км; нормативное время пробега 1,777 час; класс груза 1 | 1 тонна | 3.5 | 17.59 |  | 17.59 |  | 61.57 |  | 61.57
Итого прямые затраты по смете в ценах 2001г. | [8 empty] | 35616.66 | 1982.88 | 401.1 | 37.38 |  | 231.99 |  | 3.31
Итого прямые затраты по смете с учетом коэффициентов к итогам | [8 empty] | 151212.38 | 31011.75 | 2861.25 | 624.38 |  | 259.21 |  | 4.75
В том числе, справочно:
1. Производство ремонтных работ в существующих зданиях и сооружениях, освобожденных от оборудования и других предметов, мешающих нормальному производству работ. ОЗП=1,2; ЭМ=1,2; ЗПМ=1,2; ТЗМ=1,2 (Поз. 1-2, 8, 3-5, 7, 11, 10, 9, 12-13) | [8 empty] | 441.44 | 393.67 | 47.76 | 7.48 |  |  |  | 0.662
При ремонте и реконструкции зданий и сооружений работы, аналогичные технологическим процессам в новом строительстве ОЗП=1,15; ЭМ=1,25; ЗПМ=1,25; ТЗ=1,15; ТЗМ=1,25 (Поз. 3-5, 7, 11, 10, 9, 12-13) | [8 empty] | 347.94 | 283.11 | 64.82 | 8.68 |  | 27.2265 |  | 0.7725
ОЗП=11,66; ЭМ=5,57; ЗПМ=11,66; МАТ=3,38 (Поз. 1-2, 8, 3-5, 7, 11, 10, 9, 12-15) | [8 empty] | 109793.42 | 28352.08 | 2347.56 | 570.84
Вывоз мусора ПЗ=5,67 (Поз. 14-15) | [8 empty] | 5012.92
Накладные расходы | [8 empty] | 28443.55
В том числе, справочно:
68% = 80%*0,85 ФОТ (от 5652,3) (Поз. 1-2, 8) | [8 empty] | 3843.56
85% = 100%*0,85 ФОТ (от 169,42) (Поз. 14) | [8 empty] | 144.01
80% = 105%*0.9 * 0,85 ФОТ (от 3751,6) (Поз. 12-13) | [8 empty] | 3001.28
94% = 123%*0.9 * 0,85 ФОТ (от 19200,17) (Поз. 3-5, 7, 11, 10) | [8 empty] | 18048.16
119% = 155%*0.9 * 0,85 ФОТ (от 2862,64) (Поз. 9) | [8 empty] | 3406.54
Сметная прибыль | [8 empty] | 16260.34
В том числе, справочно:
37% = 55%*0.85 * 0,8 ФОТ (от 3751,6) (Поз. 12-13) | [8 empty] | 1388.09
48% = 60%*0,8 ФОТ (от 169,42) (Поз. 14) | [8 empty] | 81.32
54% = 68%*0,8 ФОТ (от 5652,3) (Поз. 1-2, 8) | [8 empty] | 3052.24
51% = 75%*0.85 * 0,8 ФОТ (от 19200,17) (Поз. 3-5, 7, 11, 10) | [8 empty] | 9792.09
68% = 100%*0.85 * 0,8 ФОТ (от 2862,64) (Поз. 9) | [8 empty] | 1946.6
Итоги по смете:
Итого | [8 empty] | 195916.27 |  |  |  |  | 259.21 |  | 4.75
НДС 18% | [8 empty] | 35264.93
ВСЕГО по смете | [8 empty] | 231181.2 |  |  |  |  | 259.21 |  | 4.75
Составил: ___________________________Ведущий инженер СО Плаксина Л.Е.
(должность, подпись, расшифровка)
Проверил: ___________________________
(должность, подпись, расшифровка)