## Локальная смета
СОГЛАСОВАНО: | [11 empty] | УТВЕРЖДАЮ:
_________________ | [11 empty] | _________________
" _____ " ________________ 2012 г. | [11 empty] | "____" ______________2012 г.
МАДОУ ""Детский сад № 187"г. Пермь, ул. Щербакова,23,20
(наименование стройки)
ЛОКАЛЬНЫЙ СМЕТНЫЙ РАСЧЕТ №
(локальная смета)
|  | на | Устройство пожарных лестниц, МАДОУ ""Детский сад № 187" г. Пермь, ул. Щербакова,23,20
(наименование работ и затрат, наименование объекта)
Основание:
|  |  | Сметная стоимость строительных работ _______________________________________________________________________________________________ | [5 empty] | ___________________________143709,26 |  | руб.
|  |  | Средства на оплату труда _______________________________________________________________________________________________ | [5 empty] | ___________________________18092,36 |  | руб.
|  |  | Сметная трудоемкость _______________________________________________________________________________________________ | [5 empty] | _______________________________________________________________________________________________133,33 |  | чел.час
Составлен(а) в текущих (прогнозных) ценах по состоянию на 4 кв 2011 г.
№ пп | Обосно- вание | Наименование | Ед. изм. | Кол. | Стоимость единицы, руб. |  |  |  | Общая стоимость, руб. |  |  |  | Т/з осн. раб.на ед. | Т/з осн. раб. Всего | Т/з мех. на ед. | Т/з мех. Всего
[5 empty] | Всего | В том числе |  |  | Всего | В том числе
[6 empty] | Осн.З/п | Эк.Маш | З/пМех |  | Осн.З/п | Эк.Маш | З/пМех
1 | 2 | 3 | 4 | 5 | 6 | 7 | 8 | 9 | 10 | 11 | 12 | 13 | 14 | 15 | 16 | 17
Раздел 1. Новый Раздел
1 | ФЕР09-03-029-01 | Демонтаж лестниц прямолинейных и криволинейных, пожарных с ограждением КОЭФ. К ПОЗИЦИИ: ОЗП=0,7; ЭМ=0,7 к расх.; ЗПМ=0,7; МАТ=0 к расх.; ТЗ=0,7; ТЗМ=0,7 | 1 т конструкций | 2 | 697.32 | 213 | 484.32 | 53.38 | 1394.64 | 426 | 968.64 | 106.76 | 22.66 | 45.32 | 3.95 | 7.9
2 | ФЕР09-03-029-01 | Монтаж лестниц прямолинейных и криволинейных, пожарных с ограждением | 1 т конструкций | 2.5 | 1084.67 | 304.28 | 691.89 | 76.25 | 2711.68 | 760.7 | 1729.73 | 190.63 | 32.37 | 80.93 | 5.64 | 14.1
3 | ФССЦ-201-0650 | Ограждения лестничных проемов, лестничные марши, пожарные лестницы | т | 2.5 | 7571 |  |  |  | 18927.5
4 | ФЕР13-03-002-04 | Огрунтовка металлических поверхностей за один раз: грунтовкой ГФ-021 | 100 м2 окрашиваемой поверхности | 0.648 | 268.7 | 56.55 | 9.43 | 0.1 | 174.12 | 36.64 | 6.11 | 0.06 | 5.31 | 3.44 | 0.01 | 0.01
5 | ФЕР13-03-004-26 | Окраска металлических огрунтованных поверхностей: эмалью ПФ-115 | 100 м2 окрашиваемой поверхности | 0.648 | 322.24 | 34.74 | 6.22 | 0.1 | 208.81 | 22.51 | 4.03 | 0.06 | 3.83 | 2.48 | 0.01 | 0.01
Раздел 2. Вывоз мусора
6 | ФСЦП311-01-146-1 | Мусор строительный с погрузкой вручную: погрузка | тонна | 2 | 32.93 | 4.15 | 28.78 |  | 65.86 | 8.3 | 57.56 |  | 0.58 | 1.16
7 | ФСЦП310-3027-1 | Перевозка грузов автомобилями-самосвалами грузоподъемностью 10 т работающих вне карьера: расстояние перевозки 27 км; нормативное время пробега 1,777 час; класс груза 1 | 1 тонна | 2 | 17.59 |  | 17.59 |  | 35.18 |  | 35.18
Итого прямые затраты по смете в ценах 2001г. | [8 empty] | 23517.79 | 1254.15 | 2801.25 | 297.51 |  | 133.33 |  | 22.02
Итого прямые затраты по смете с учетом коэффициентов к итогам | [8 empty] | 98873.53 | 14623.39 | 15602.96 | 3468.97 |  | 133.33 |  | 22.02
В том числе, справочно:
ОЗП=11,66; ЭМ=5,57; ЗПМ=11,66; МАТ=3,38 (Поз. 1-7) | [8 empty] | 72491.44 | 13369.24 | 12801.71 | 3171.46
Вывоз мусора ПЗ=5,67 (Поз. 6-7) | [8 empty] | 2864.3
Накладные расходы | [8 empty] | 12499.21
В том числе, справочно:
69% = 90%*0.9 * 0,85 ФОТ (от 17995,58) (Поз. 1-5) | [8 empty] | 12416.95
85% = 100%*0,85 ФОТ (от 96,78) (Поз. 6) | [8 empty] | 82.26
Сметная прибыль | [8 empty] | 10414.77
В том числе, справочно:
48% = 60%*0,8 ФОТ (от 96,78) (Поз. 6) | [8 empty] | 46.45
48% = 70%*0.85 * 0,8 ФОТ (от 691,09) (Поз. 4-5) | [8 empty] | 331.72
58% = 85%*0.85 * 0,8 ФОТ (от 17304,49) (Поз. 1-3) | [8 empty] | 10036.6
Итоги по смете:
Итого | [8 empty] | 121787.51 |  |  |  |  | 133.33 |  | 22.02
НДС 18% | [8 empty] | 21921.75
ВСЕГО по смете | [8 empty] | 143709.26 |  |  |  |  | 133.33 |  | 22.02
Составил: ___________________________Ведущий инженер СО Плаксина Л.Е.
(должность, подпись, расшифровка)
Проверил: ___________________________
(должность, подпись, расшифровка)