## Локальная смета
СОГЛАСОВАНО: | [11 empty] | УТВЕРЖДАЮ:
_________________ | [11 empty] | _________________
" _____ " ________________ 2012 г. | [11 empty] | "____" ______________2012 г.
МАДОУ ""Детский сад № 187",ул. Щербакова,23,20
(наименование стройки)
ЛОКАЛЬНЫЙ СМЕТНЫЙ РАСЧЕТ №
(локальная смета)
|  | на | Замена дверных блоков, МАДОУ ""Детский сад № 187",ул. Щербакова,23,20
(наименование работ и затрат, наименование объекта)
Основание:
|  |  | Сметная стоимость строительных работ _______________________________________________________________________________________________ | [5 empty] | ___________________________225141,31 |  | руб.
|  |  | Средства на оплату труда _______________________________________________________________________________________________ | [5 empty] | ___________________________31790,42 |  | руб.
|  |  | Сметная трудоемкость _______________________________________________________________________________________________ | [5 empty] | _______________________________________________________________________________________________293,25 |  | чел.час
Составлен(а) в текущих (прогнозных) ценах по состоянию на 4 кв 2011 г.
№ пп | Обосно- вание | Наименование | Ед. изм. | Кол. | Стоимость единицы, руб. |  |  |  | Общая стоимость, руб. |  |  |  | Т/з осн. раб.на ед. | Т/з осн. раб. Всего | Т/з мех. на ед. | Т/з мех. Всего
[5 empty] | Всего | В том числе |  |  | Всего | В том числе
[6 empty] | Осн.З/п | Эк.Маш | З/пМех |  | Осн.З/п | Эк.Маш | З/пМех
1 | 2 | 3 | 4 | 5 | 6 | 7 | 8 | 9 | 10 | 11 | 12 | 13 | 14 | 15 | 16 | 17
Раздел 1. Новый Раздел
1 | ФЕР46-04-012-03 | Разборка деревянных заполнений проемов: дверных и воротных | 100 м2 | 0.501 | 1082.58 | 840.63 | 241.95 | 89.78 | 542.37 | 421.16 | 121.21 | 44.98 | 103.91 | 52.06 | 7.74 | 3.88
2 | ФЕР10-01-039-01 | Установка блоков в наружных и внутренних дверных проемах: в каменных стенах, площадь проема до 3 м2 | 100 м2 проемов | 0.367 | 25573.82 | 957.29 | 1250.29 | 153.23 | 9385.59 | 351.33 | 458.86 | 56.24 | 104.28 | 38.27 | 11.35 | 4.17
3 | ФССЦ-101-0953 | Ручка-скоба из алюминиевого сплава анодированная | шт. | 36 | 20.24 |  |  |  | 728.64
4 | ФССЦ-101-0950 | Замок врезной оцинкованный с цилиндровым механизмом | компл. | 18 | 75.7 |  |  |  | 1362.6
5 | ФЕР10-01-047-01 | Установка блоков из ПВХ в наружных и внутренних дверных проемах: в каменных стенах площадью проема до 3 м2 | 100 м2 проемов | 0.134 | 169087.21 | 1780.86 | 473.75 | 12.18 | 22657.69 | 238.64 | 63.48 | 1.63 | 201 | 26.93 | 1.05 | 0.14
6 | ФЕРр61-7-1 | Ремонт штукатурки откосов внутри здания по камню и бетону цементно-известковым раствором: прямолинейных | 100 м2 отремонтированной поверхности | 0.27 | 5751.92 | 3436.05 | 36.26 | 13.46 | 1553.02 | 927.73 | 9.79 | 3.63 | 383.06 | 103.43 | 1.16 | 0.31
7 | ФЕР15-04-005-03 | Окраска поливинилацетатными водоэмульсионными составами улучшенная: по штукатурке откосов | 100 м2 окрашиваемой поверхности | 0.27 | 1654.12 | 384.81 | 13.7 | 0.23 | 446.61 | 103.9 | 3.7 | 0.06 | 42.9 | 11.58 | 0.02 | 0.01
Раздел 2. Вывоз мусора
8 | ФСЦП311-01-146-1 | Мусор строительный с погрузкой вручную: погрузка | тонна | 1 | 32.93 | 4.15 | 28.78 |  | 32.93 | 4.15 | 28.78 |  | 0.58 | 0.58
9 | ФСЦП310-3027-1 | Перевозка грузов автомобилями-самосвалами грузоподъемностью 10 т работающих вне карьера: расстояние перевозки 27 км; нормативное время пробега 1,777 час; класс груза 1 | 1 тонна | 1 | 17.59 |  | 17.59 |  | 17.59 |  | 17.59
Итого прямые затраты по смете в ценах 2001г. | [8 empty] | 36727.04 | 2046.91 | 703.41 | 106.54 |  | 232.85 |  | 8.51
Итого прямые затраты по смете с учетом коэффициентов к итогам | [8 empty] | 152237.62 | 30096.8 | 5580.76 | 1693.62 |  | 293.25 |  | 11.51
В том числе, справочно:
При ремонте и реконструкции зданий и сооружений работы, аналогичные технологическим процессам в новом строительстве ОЗП=1,15; ЭМ=1,25; ЗПМ=1,25; ТЗ=1,15; ТЗМ=1,25 (Поз. 2-5, 7) | [8 empty] | 235.61 | 104.08 | 131.51 | 14.48 |  | 11.517 |  | 1.08
1. Производство ремонтных работ в существующих зданиях и сооружениях, освобожденных от оборудования и других предметов, мешающих нормальному производству работ ОЗП=1,2; ЭМ=1,2; ЗПМ=1,2; ТЗ=1,2; ТЗМ=1,2 (Поз. 1-9) | [8 empty] | 597.2 | 430.2 | 166.99 | 24.21 |  | 48.874 |  | 1.918
ОЗП=11,66; ЭМ=5,57; ЗПМ=11,66; МАТ=3,38 (Поз. 1-9) | [8 empty] | 112959.02 | 27515.59 | 4578.82 | 1548.36
Вывоз мусора ПЗ=5,67 (Поз. 8-9) | [8 empty] | 1718.75
Накладные расходы | [8 empty] | 25052.55
В том числе, справочно:
67% = 79%*0,85 ФОТ (от 13031,68) (Поз. 6) | [8 empty] | 8731.23
85% = 100%*0,85 ФОТ (от 58,07) (Поз. 8) | [8 empty] | 49.36
80% = 105%*0.9 * 0,85 ФОТ (от 1673,1) (Поз. 7) | [8 empty] | 1338.48
84% = 110%*0.9 * 0,85 ФОТ (от 6522,26) (Поз. 1) | [8 empty] | 5478.7
90% = 118%*0.9 * 0,85 ФОТ (от 10505,31) (Поз. 2-5) | [8 empty] | 9454.78
Сметная прибыль | [8 empty] | 13507.55
В том числе, справочно:
40% = 50%*0,8 ФОТ (от 13031,68) (Поз. 6) | [8 empty] | 5212.67
37% = 55%*0.85 * 0,8 ФОТ (от 1673,1) (Поз. 7) | [8 empty] | 619.05
48% = 60%*0,8 ФОТ (от 58,07) (Поз. 8) | [8 empty] | 27.87
43% = 63%*0.85 * 0,8 ФОТ (от 10505,31) (Поз. 2-5) | [8 empty] | 4517.28
48% = 70%*0.85 * 0,8 ФОТ (от 6522,26) (Поз. 1) | [8 empty] | 3130.68
Итоги по смете:
Итого | [8 empty] | 190797.72 |  |  |  |  | 293.25 |  | 11.51
НДС 18% | [8 empty] | 34343.59
ВСЕГО по смете | [8 empty] | 225141.31 |  |  |  |  | 293.25 |  | 11.51
Составил: ___________________________Ведущий инженер СО Плаксина Л.Е.
(должность, подпись, расшифровка)
Проверил: ___________________________
(должность, подпись, расшифровка)