## Локальная смета
СОГЛАСОВАНО: | [11 empty] | УТВЕРЖДАЮ:
_________________ | [11 empty] | _________________
" _____ " ________________ 201_ г. | [11 empty] | "____" ______________201_ г.
г. Пермь. ул. М.Горького. 27
(наименование стройки)
ЛОКАЛЬНЫЙ СМЕТНЫЙ РАСЧЕТ № 01
(локальная смета)
|  | на | выполнение работ по капитальному ремонту: установка оконных блоков ПВХ
(наименование работ и затрат, наименование объекта)
Основание: 5-9/12-АР л.7 (ООО "ПМК-Поект")
|  |  | Сметная стоимость строительных работ _______________________________________________________________________________________________ | [5 empty] | ___________________________390073,58 |  | руб.
|  |  | Средства на оплату труда _______________________________________________________________________________________________ | [5 empty] | ___________________________43976,53 |  | руб.
|  |  | Сметная трудоемкость _______________________________________________________________________________________________ | [5 empty] | _______________________________________________________________________________________________399,91 |  | чел.час
Составлен(а) в текущих (прогнозных) ценах по состоянию на 1кв. 2012г.
№ пп | Обоснование | Наименование | Ед. изм. | Кол. | Стоимость единицы, руб. |  |  |  | Общая стоимость, руб. |  |  |  | Т/з осн. раб.на ед. | Т/з осн. раб. Всего | Т/з мех. на ед. | Т/з мех. Всего
[5 empty] | Всего | В том числе |  |  | Всего | В том числе
[6 empty] | Осн.З/п | Эк.Маш | З/пМех |  | Осн.З/п | Эк.Маш | З/пМех
1 | 2 | 3 | 4 | 5 | 6 | 7 | 8 | 9 | 10 | 11 | 12 | 13 | 14 | 15 | 16 | 17
Раздел 1. Окна
1 | ФЕР46-04-012-01 В ред. пр. № 253 Минрегиона РФ | Разборка деревянных заполнений проемов: оконных с подоконными досками | 100 м2 | 0,408 1,5*0,9*7/100+1,5*1,45*2/100+1,5*2,25*8/100 | 1767.24 | 1525.29 | 241.95 | 89.78 | 721.03 | 622.32 | 98.71 | 36.63 | 188.54 | 76.92 | 7.74 | 3.16
2 | ФЕР10-01-034-03 Пр.Минрегиона №339 от 13.07.11 | Установка в жилых и общественных зданиях оконных блоков из ПВХ профилей: поворотных (откидных, поворотно-откидных) с площадью проема до 2 м2 одностворчатых (ОК-1 7шт) | 100 м2 проемов | 0,0945 0,9*1,5*7/100 | 308152.31 | 1888.54 | 508.25 | 20.42 | 29120.39 | 178.47 | 48.03 | 1.93 | 216.08 | 20.42 | 1.76 | 0.17
3 | ФССЦ-203-0957 Изм. Пр.Минрег. от 03.08.10 №359 | Блок оконный пластиковый одностворчатый, с поворотно-откидной створкой, однокамерным стеклопакетом (24 мм), площадью 2 м2 и более | м2 | -9.45 | 2921.77 |  |  |  | -27610.73
4 | КП "ПогодаВДоме" | Изделие ОК-1: 3724,29/4,2 КОЭФ. К ПОЗИЦИИ: Транспортные расходы МАТ=4,5% к расх. (1-й уровень); Заготовительно-складские расходы МАТ=2% к расх. (1-й уровень) | шт | 7 | 944.37 |  |  |  | 6610.59
5 | ФЕР10-01-034-06 Пр.Минрегиона №339 от 13.07.11 | Установка в жилых и общественных зданиях оконных блоков из ПВХ профилей: поворотных (откидных, поворотно-откидных) с площадью проема более 2 м2 двухстворчатых (ОК-2 1шт, ОК-5 1шт) | 100 м2 проемов | 0,0435 1,5*1,45*1/100+1,5*1,45*1/100 | 251529.16 | 1273.59 | 409.22 | 7.66 | 10941.52 | 55.4 | 17.8 | 0.33 | 145.72 | 6.34 | 0.66 | 0.03
6 | ФССЦ-203-0993 Изм. Пр.Минрег. от 03.08.10 №359 | Блок оконный пластиковый двустворчатый, с глухой и поворотно-откидной створкой, однокамерным стеклопакетом (24 мм), площадью до 3 м2 | м2 | -4.35 | 2415.48 |  |  |  | -10507.34
7 | КП "ПогодаВДоме" | Изделие ОК-2: 5090,00/4,2 КОЭФ. К ПОЗИЦИИ: Транспортные расходы МАТ=4,5% к расх. (1-й уровень); Заготовительно-складские расходы МАТ=2% к расх. (1-й уровень) | шт | 1 | 1290.67 |  |  |  | 1290.67
8 | КП "ПогодаВДоме" | Изделие ОК-5: 5789,00/4,2 КОЭФ. К ПОЗИЦИИ: Транспортные расходы МАТ=4,5% к расх. (1-й уровень); Заготовительно-складские расходы МАТ=2% к расх. (1-й уровень) | шт | 1 | 1465.64 |  |  |  | 1465.64
9 | ФЕР10-01-034-08 Пр.Минрегиона №339 от 13.07.11 | Установка в жилых и общественных зданиях оконных блоков из ПВХ профилей: поворотных (откидных, поворотно-откидных) с площадью проема более 2 м2 трехстворчатых, в том числе при наличии створок глухого остекления (ОК-3 7шт, ОК-6 1шт) | 100 м2 проемов | 0,27 1,5*2,25*8/100 | 218773.47 | 1303.66 | 413.79 | 7.66 | 59068.84 | 351.99 | 111.72 | 2.07 | 149.16 | 40.27 | 0.66 | 0.18
10 | ФССЦ-203-1073 ИЗМ. Пр.Минрегиона от 15.12.10 №656 | Блок оконный пластиковый трехстворчатый, с поворотно-откидной створкой, однокамерным стеклопакетом (24 мм), площадью более 3,5 м2 | м2 | -27 | 2085.07 |  |  |  | -56296.89
11 | КП "ПогодаВДоме" | Изделие ОК-3: 6916,25/4,2 КОЭФ. К ПОЗИЦИИ: Транспортные расходы МАТ=4,5% к расх. (1-й уровень); Заготовительно-складские расходы МАТ=2% к расх. (1-й уровень) | шт | 7 | 1753.77 |  |  |  | 12276.39
11.1 | КП "ПогодаВДоме" | Изделие ОК-6: 6916,25/4,2 КОЭФ. К ПОЗИЦИИ: Транспортные расходы МАТ=4,5% к расх. (1-й уровень); Заготовительно-складские расходы МАТ=2% к расх. (1-й уровень) | шт | 1 | 1753.77 |  |  |  | 1753.77
12 | ФЕР10-01-034-01 Пр.Минрегиона №339 от 13.07.11 | Установка в жилых и общественных зданиях оконных блоков из ПВХ профилей: глухих с площадью проема до 2 м2 (ОК-4 1 шт) | 100 м2 проемов | 0,014 1*1,4*1/100 | 168403.62 | 1492.36 | 427.09 | 20.42 | 2357.65 | 20.89 | 5.98 | 0.29 | 170.75 | 2.39 | 1.76 | 0.02
13 | ФССЦ-203-0938 Изм. Пр.Минрег. от 03.08.10 №359 | Блок оконный пластиковый глухой, одностворчатый с однокамерным стеклопакетом (24 мм), площадью до 2 м2 | м2 | -1.4 | 1555.55 |  |  |  | -2177.77
14 | КП "ПогодаВДоме" | Изделие ОК-4: 2220,00/4,2 КОЭФ. К ПОЗИЦИИ: Транспортные расходы МАТ=4,5% к расх. (1-й уровень); Заготовительно-складские расходы МАТ=2% к расх. (1-й уровень) | шт | 1 | 562.93 |  |  |  | 562.93
15 | ФЕРр56-3-1 В ред. пр. № 207 Минрегиона РФ | Снятие подоконных досок: бетонных и мозаичных | 100 м2 | 0,1632 16,32/100 | 2263.64 | 2116.61 | 147.03 | 15.89 | 369.43 | 345.43 | 24 | 2.59 | 275.6 | 44.98 | 1.58 | 0.26
16 | ФЕР10-01-035-03 Изм. Пр. Минрегиона №81 от 27.02.10 | Установка подоконных досок из ПВХ: в каменных стенах толщиной свыше 0,51 м | 100 п.м | 0,2805 0,95*7/100+1,5*2/100+2,3*8/100 | 6487.61 | 182.37 | 28.34 | 0.81 | 1819.77 | 51.15 | 7.95 | 0.23 | 21.38 | 6 | 0.07 | 0.02
17 | КП "ПогодаВДоме" | Подоконная доска 600мм ПВХ: 1000,00/4,2 КОЭФ. К ПОЗИЦИИ: Транспортные расходы МАТ=4,5% к расх. (1-й уровень); Заготовительно-складские расходы МАТ=2% к расх. (1-й уровень) | м | 28.05 | 253.58 |  |  |  | 7112.92
18 | ФЕРр58-20-1 В ред. пр. № 207 Минрегиона РФ | Смена обделок из листовой стали (поясков, сандриков, отливов, карнизов) шириной: до 0,4 м | 100 м | 0,272 27,2/100 | 2516.07 | 353.23 | 5.99 | 0.93 | 684.37 | 96.08 | 1.63 | 0.25 | 41.41 | 11.26 | 0.08 | 0.02
19 | ФССЦ-101-1875 Пр. Минрегиона №308 от 28.07.09 | Сталь листовая оцинкованная толщиной листа 0,7 мм | т | -0.05005 | 11200 |  |  |  | -560.56
20 | ФЕР12-01-010-01 В ред. пр. № 253 Минрегиона РФ | Устройство мелких покрытий (брандмауэры, парапеты, свесы и т.п.) из листовой оцинкованной стали (для окна ОК-4) | 100 м2 покрытия | 0,0021 0,15*1,4/100 | 9875.72 | 961.76 | 23.38 | 2.7 | 20.74 | 2.02 | 0.05 | 0.01 | 112.75 | 0.24 | 0.2
21 | ФССЦ-101-1875 Пр. Минрегиона №308 от 28.07.09 | Сталь листовая оцинкованная толщиной листа 0,7 мм | т | -0.001642 | 11200 |  |  |  | -18.39
22 | КП "ПогодаВДоме" | Отливы оцинкованный белый шириной 150мм: 200,00/4,2 КОЭФ. К ПОЗИЦИИ: Транспортные расходы МАТ=4,5% к расх. (1-й уровень); Заготовительно-складские расходы МАТ=2% к расх. (1-й уровень) | м | 28,6 27,2+1,4 | 50.72 |  |  |  | 1450.59
23 | ФЕР15-01-050-04 Пр.Минрегиона №339 от 13.07.11 | Облицовка оконных и дверных откосов декоративным бумажно-слоистым пластиком или листами из синтетических материалов на клее | 100 м2 облицовки | 0,4379 43,79/100 | 11481.71 | 1528.19 | 46.33 | 0.93 | 5027.84 | 669.19 | 20.29 | 0.41 | 166.47 | 72.9 | 0.08 | 0.04
24 | ФЕР09-06-001-02 В ред. пр. № 253 Минрегиона РФ | Демонтаж: лотков, решеток, затворов из полосовой и тонколистовой стали КОЭФ. К ПОЗИЦИИ: жемонтаж ПЗ=0,7 (ОЗП=0,7; ЭМ=0,7 к расх.; ЗПМ=0,7; МАТ=0 к расх.; ТЗ=0,7; ТЗМ=0,7) | 1 т конструкций | 0.844 | 396.31 | 303.27 | 93.04 | 1.13 | 334.49 | 255.96 | 78.53 | 0.95 | 35.55 | 30 | 0.08 | 0.07
25 | ФЕР09-06-001-02 В ред. пр. № 253 Минрегиона РФ | Монтаж: лотков, решеток, затворов из полосовой и тонколистовой стали | 1 т конструкций | 0.844 | 648.13 | 433.24 | 132.92 | 1.62 | 547.02 | 365.65 | 112.18 | 1.37 | 50.79 | 42.87 | 0.12 | 0.1
26 | ФССЦ-201-0843 Пр. Минрегиона №308 от 28.07.09 | Конструкции стальные индивидуальные решетчатые сварные массой до 0,1 т | т | 0.844 | 11500 |  |  |  | 9706
27 | ФЕР13-03-002-04 В ред. пр. № 253 Минрегиона РФ | Огрунтовка металлических поверхностей за один раз: грунтовкой ГФ-021 КОЭФ. К ПОЗИЦИИ: 3.13 Окраска и огрунтовка решетчатых поверхностей ОЗП=1,1; ЭМ=1,1 к расх.; ЗПМ=1,1; МАТ=1,1 к расх.; ТЗ=1,1; ТЗМ=1,1; 1.13.7.ОП При нанесении лакокрасочных материалов ручным способом ОЗП=1,1; ТЗ=1,1 | 100 м2 окрашиваемой поверхности | 0.425 | 301.79 | 68.43 | 10.37 | 0.11 | 128.26 | 29.08 | 4.41 | 0.05 | 6.43 | 2.73 | 0.01
28 | ФЕР13-03-004-26 В ред. пр. № 253 Минрегиона РФ | Окраска металлических огрунтованных поверхностей: эмалью ПФ-115 КОЭФ. К ПОЗИЦИИ: за 2 раза ПЗ=2 (ОЗП=2; ЭМ=2 к расх.; ЗПМ=2; МАТ=2 к расх.; ТЗ=2; ТЗМ=2); 3.13 Окраска и огрунтовка решетчатых поверхностей ОЗП=1,1; ЭМ=1,1 к расх.; ЗПМ=1,1; МАТ=1,1 к расх.; ТЗ=1,1; ТЗМ=1,1; 1.13.7.ОП При нанесении лакокрасочных материалов ручным способом ОЗП=1,1; ТЗ=1,1 | 100 м2 окрашиваемой поверхности | 0.425 | 716.57 | 84.07 | 13.68 | 0.22 | 304.54 | 35.73 | 5.81 | 0.09 | 9.27 | 3.94 | 0.02 | 0.01
29 | ФЕРр69-9-1 В ред. пр. № 207 Минрегиона РФ | Очистка помещений от строительного мусора | 100 т мусора | 0,0085 0,85/100 | 1553.82 | 1553.82 |  |  | 13.21 | 13.21 |  |  | 214.32 | 1.82
30 | ФССЦпг03-21-01-007 Пр.Минрегиона №354 от 20.07.11 | Перевозка грузов автомобилями-самосвалами грузоподъемностью 10 т, работающих вне карьера, на расстояние: до 7 км I класс груза | 1 т груза | 0.85 | 8.58 |  | 8.58 |  | 7.29 |  | 7.29
31 | ФЕРр61-20-1 В ред. пр. № 207 Минрегиона РФ | Ремонт штукатурки наружных прямолинейных откосов по камню и бетону цементно-известковым раствором: с земли и лесов | 100 м2 отремонтированной поверхности | 0,1095 10,95/100 | 5286.31 | 3004.39 | 2.31 |  | 578.85 | 328.98 | 0.25 |  | 323.4 | 35.41
32 | ФЕР15-04-019-07 Пр.Минрегиона №339 от 13.07.11 приминительно | Окраска фасадов акриловыми составами: с лесов вручную по подготовленной поверхности | 100 м2 окрашиваемой поверхности | 0,1095 10,95/100 | 584.7 | 120.21 | 5.35 |  | 64.02 | 13.16 | 0.59 |  | 12.94 | 1.42
Итого прямые затраты по смете в ценах 2001г. | [8 empty] | 57167.08 | 3434.71 | 545.22 | 47.2 |  | 399.91 |  | 4.08
Итого прямые затраты по смете с учетом коэффициентов к итогам | [8 empty] | 269495.61 | 43380.38 | 2729.21 | 596.15 |  | 399.91 |  | 4.08
В том числе, справочно:
Индекс инфляции (согласно тех. заданию) ОЗП=12,63; ЭМ=5,06; ЗПМ=12,63; МАТ=4,2 (Поз. 1-11.1, 12-14, 16-17, 15, 18-23, 32, 24-29, 31) | [8 empty] | 212328.53 | 39945.68 | 2184 | 548.94
Накладные расходы | [8 empty] | 34322.73
В том числе, справочно:
78%*0,85 ФОТ (от 166,84) (Поз. 29) | [8 empty] | 110.61
79%*0,85 ФОТ (от 4155,02) (Поз. 31) | [8 empty] | 2790.1
82%*0,85 ФОТ (от 4395,49) (Поз. 15) | [8 empty] | 3063.66
83%*0,85 ФОТ (от 1216,65) (Поз. 18-19) | [8 empty] | 858.35
90%*0,9 * 0,85 ФОТ (от 8700,55) (Поз. 24-28) | [8 empty] | 5990.33
105%*0,9 * 0,85 ФОТ (от 8623,26) (Поз. 23, 32) | [8 empty] | 6926.63
110%*0,9 * 0,85 ФОТ (от 8322,54) (Поз. 1) | [8 empty] | 7003.42
118%*0,9 * 0,85 ФОТ (от 8370,54) (Поз. 2-11.1, 12-14, 16-17) | [8 empty] | 7556.09
120%*0,9 * 0,85 ФОТ (от 25,64) (Поз. 20-22) | [8 empty] | 23.54
Сметная прибыль | [8 empty] | 20270.71
В том числе, справочно:
50%*0,8 ФОТ (от 4321,86) (Поз. 29, 31) | [8 empty] | 1728.75
55%*0,85 * 0,8 ФОТ (от 8623,26) (Поз. 23, 32) | [8 empty] | 3225.1
62%*0,8 ФОТ (от 4395,49) (Поз. 15) | [8 empty] | 2180.16
63%*0,85 * 0,8 ФОТ (от 8370,54) (Поз. 2-11.1, 12-14, 16-17) | [8 empty] | 3585.94
65%*0,8 ФОТ (от 1216,65) (Поз. 18-19) | [8 empty] | 632.66
65%*0,85 * 0,8 ФОТ (от 25,64) (Поз. 20-22) | [8 empty] | 11.33
70%*0,85 * 0,8 ФОТ (от 9142,86) (Поз. 1, 27-28) | [8 empty] | 4352
85%*0,85 * 0,8 ФОТ (от 7880,23) (Поз. 24-26) | [8 empty] | 4554.77
Итого | [8 empty] | 324089.05 |  |  |  |  | 399.91 |  | 4.08
В том числе:
Материалы | [8 empty] | 223386.02
Машины и механизмы | [8 empty] | 2729.21
ФОТ | [8 empty] | 43976.53
Накладные расходы | [8 empty] | 34322.73
Сметная прибыль | [8 empty] | 20270.71
Непредвиденные затраты 2% | [8 empty] | 6481.78
Итого с непредвиденными | [8 empty] | 330570.83
НДС 18% | [8 empty] | 59502.75
ВСЕГО по смете | [8 empty] | 390073.58 |  |  |  |  | 399.91 |  | 4.08
| Составил: | [7 empty] | Вольхина Т.А.