## Локальная смета
СОГЛАСОВАНО: | [11 empty] | УТВЕРЖДАЮ:
_________________ | [11 empty] | _________________
" _____ " ________________ 2012 г. | [11 empty] | "____" ______________2012 г.
МАДОУ "ЦРР-Детский сад №378"
(наименование стройки)
ЛОКАЛЬНЫЙ СМЕТНЫЙ РАСЧЕТ №
(локальная смета)
|  | на | Установка водонагревателей в группах, ул. Газонная, 1
(наименование работ и затрат, наименование объекта)
Основание:
|  |  | Сметная стоимость строительных работ _______________________________________________________________________________________________ | [5 empty] | ___________________________209520,56 |  | руб.
|  |  | Средства на оплату труда _______________________________________________________________________________________________ | [5 empty] | ___________________________30581,82 |  | руб.
|  |  | Сметная трудоемкость _______________________________________________________________________________________________ | [5 empty] | _______________________________________________________________________________________________256,78 |  | чел.час
Составлен(а) в текущих (прогнозных) ценах по состоянию на _4кв. 2011 г.
№ пп | Обосно- вание | Наименование | Ед. изм. | Кол. | Стоимость единицы, руб. |  |  |  | Общая стоимость, руб. |  |  |  | Т/з осн. раб.на ед. | Т/з осн. раб. Всего | Т/з мех. на ед. | Т/з мех. Всего
[5 empty] | Всего | В том числе |  |  | Всего | В том числе
[6 empty] | Осн.З/п | Эк.Маш | З/пМех |  | Осн.З/п | Эк.Маш | З/пМех
1 | 2 | 3 | 4 | 5 | 6 | 7 | 8 | 9 | 10 | 11 | 12 | 13 | 14 | 15 | 16 | 17
Раздел 1. Новый Раздел
1 | ФЕР16-04-002-01 В ред. пр. № 253 Минрегиона РФ | Прокладка трубопроводов водоснабжения из напорных полиэтиленовых труб низкого давления среднего типа наружным диаметром: 20 мм | 100 м трубопровода | 0.56 | 3753.4 | 1887.18 | 1362.19 | 181.17 | 2101.9 | 1056.82 | 762.83 | 101.46 | 190.24 | 106.53 | 13.42 | 7.52
2 | ФССЦ-507-0622 Пр. Минрегиона №308 от 28.07.09 | Трубы напорные из полиэтилена низкого давления тяжелого типа, наружным диаметром 20 мм | 10 м | -5.034 | 48.32 |  |  |  | -243.24
3 | ФССЦ-507-3354 Изм. Пр.Минрег. от 03.08.10 №359 | Труба из полипропилена PN 20/20 | м | 50.34 | 11.45 |  |  |  | 576.39
4 | прайс-лист | Обвод 20 мм PRO AQUA,Pilsa 19:3,38:1,18=4,76 | шт | 14 | 4.76 |  |  |  | 66.64
5 | ФССЦ-507-3286 Изм. Пр.Минрег. от 03.08.10 №359 | Тройник полипропиленовый соединительный диаметром 20 мм | шт. | 37 | 1.69 |  |  |  | 62.53
6 | ФССЦ-507-5007 Изм. Пр.Минрег. от 03.08.10 №359 | Муфта полипропиленовая соединительная диаметром 20 мм | шт. | 8 | 0.67 |  |  |  | 5.36
7 | ФССЦ-507-3173 Изм. Пр.Минрег. от 03.08.10 №359 | Угольник 90 град. полипропиленовый диаметром 20 мм | шт. | 26 | 5.11 |  |  |  | 132.86
8 | ФССЦ-507-4320 Изм. Пр.Минрег. от 03.08.10 №359 | Угольник полипропиленовый комбинированный, с внутренней резьбой и с креплением диаметром 20х1/2" | шт. | 11 | 5.8 |  |  |  | 63.8
9 | ФССЦ-507-5016 Изм. Пр.Минрег. от 03.08.10 №359 | Муфта полипропиленовая комбинированная, с внутренней резьбой диаметром 20х1/2" | шт. | 2 | 6.07 |  |  |  | 12.14
10 | ФССЦ-507-5028 Изм. Пр.Минрег. от 03.08.10 №359 | Муфта полипропиленовая комбинированная, с наружной резьбой диаметром 20х1/2" | шт. | 27 | 8.1 |  |  |  | 218.7
11 | ФССЦ-302-1461 Пр. Минрегиона №308 от 28.07.09 | Фиксатор пластмассовый ординарный для металлополимерных труб размером 1/2" | шт. | 38 | 2.95 |  |  |  | 112.1
12 | ФЕР17-01-008-01 Пр.Минрегиона №339 от 13.07.11 | Установка нагревателей индивидуальных: водоводяных | 10 компл. | 1.3 | 24646.37 | 821.18 | 105.4 | 12.15 | 32040.28 | 1067.53 | 137.02 | 15.8 | 87.36 | 113.57 | 0.99 | 1.29
13 | ФССЦ-301-1513 Пр. Минрегиона №308 от 28.07.09 | Нагреватель индивидуальный водоводяной наружный диаметр корпуса 273 мм, длина 1,25 (со змеевиком диаметром 25х2 мм длиной 19,2 м, число витков 30), поверхность нагрева 1,6 м2 | компл. | -13 | 2370 |  |  |  | -30810
14 | прайс-лист | Электроводонагреватели накопительные вертикального исполнения объемом 50 л, 7400:3,38:1,18=1855,38 | шт. | 13 | 1855.38 |  |  |  | 24119.94
15 | ФССЦ-302-1483 Пр. Минрегиона №308 от 28.07.09 | Кран шаровой В-В размером 1/2" | шт. | 15 | 53.8 |  |  |  | 807
16 | ФССЦ-301-1520 Пр. Минрегиона №308 от 28.07.09 | Подводка гибкая армированная резиновая 500 мм | шт. | 26 | 20.45 |  |  |  | 531.7
17 | ФЕРр65-5-5 Пр.Минрегиона №358 от 25.07.11 | Смена кранов: водоразборных и туалетных | 100 шт. | 0.11 | 4113.62 | 302.03 | 4.36 |  | 452.5 | 33.22 | 0.48 |  | 33.3 | 3.66
Итого прямые затраты по смете в ценах 2001г. | [8 empty] | 30250.6 | 2157.57 | 900.33 | 117.26 |  | 223.76 |  | 8.81
Итого прямые затраты по смете с учетом коэффициентов к итогам | [8 empty] | 127051.96 | 28872.76 | 6267.87 | 1709.06 |  | 256.78 |  | 11.01
В том числе, справочно:
в текущих ценах 4кв.2011г. ОЗП=11,66; ЭМ=5,57; ЗПМ=11,66; МАТ=3,38 (Поз. 1-17) | [8 empty] | 91832.83 | 22999.7 | 4114.51 | 1249.99
При ремонте и реконструкции зданий и сооружений работы, аналогичные технологическим процессам в новом строительстве ОЗП=1,15; ЭМ=1,25; ЗПМ=1,25; ТЗ=1,15; ТЗМ=1,25 (Поз. 1-15) | [8 empty] | 4968.53 | 3715.49 | 1253.04 | 341.81 |  | 33.015 |  | 2.2025
Накладные расходы | [8 empty] | 29931.45
В том числе, справочно:
88% = 103%*0,85 ФОТ (от 387,35) (Поз. 16-17) | [8 empty] | 340.87
98% = 128%*0,9 * 0,85 ФОТ (от 30194,47) (Поз. 1-15) | [8 empty] | 29590.58
Сметная прибыль | [8 empty] | 17094.83
В том числе, справочно:
48% = 60%*0,8 ФОТ (от 387,35) (Поз. 16-17) | [8 empty] | 185.93
56% = 83%*0,85 * 0,8 ФОТ (от 30194,47) (Поз. 1-15) | [8 empty] | 16908.9
Итоги по смете:
Сантехнические работы - внутренние (трубопроводы, водопровод, канализация, отопление, газоснабжение, вентиляция и кондиционирование воздуха) | [8 empty] | 169948.73 |  |  |  |  | 253.12 |  | 11.01
Внутренние санитарно-технические работы: смена труб, санитарно-технических приборов и другие работы (ремонтно-строительные) | [8 empty] | 4129.51 |  |  |  |  | 3.66
Итого | [8 empty] | 174078.24 |  |  |  |  | 256.78 |  | 11.01
Непредвиденные затраты 2% | [8 empty] | 3481.56
Итого с непредвиденными | [8 empty] | 177559.8
НДС 18% | [8 empty] | 31960.76
ВСЕГО по смете | [8 empty] | 209520.56 |  |  |  |  | 256.78 |  | 11.01
п.4.,п.14.- стоимость согласовать с Заказчиком