## Локальная смета
СОГЛАСОВАНО: | [11 empty] | УТВЕРЖДАЮ:
_________________ | [11 empty] | _________________
" _____ " ________________ 2012 г. | [11 empty] | "____" ______________2012 г.
МАДОУ ЦРР-Детский сад №378
(наименование стройки)
ЛОКАЛЬНЫЙ СМЕТНЫЙ РАСЧЕТ №
(локальная смета)
|  | на | Ремонт пищеблока, ул. Газонная,1
(наименование работ и затрат, наименование объекта)
Основание:
|  |  | Сметная стоимость _______________________________________________________________________________________________ | [5 empty] | ___________________________706084,18 |  | руб.
|  |  | строительных работ _______________________________________________________________________________________________ | [5 empty] | _______________________________________________________________________________________________549518,66 |  | руб.
|  |  | монтажных работ _______________________________________________________________________________________________ | [5 empty] | _______________________________________________________________________________________________37124,89 |  | руб.
|  |  | Средства на оплату труда _______________________________________________________________________________________________ | [5 empty] | ___________________________127356,84 |  | руб.
|  |  | Сметная трудоемкость _______________________________________________________________________________________________ | [5 empty] | _______________________________________________________________________________________________1157,51 |  | чел.час
Составлен(а) в текущих (прогнозных) ценах по состоянию на _4 кв._2011 г.
№ пп | Обосно- вание | Наименование | Ед. изм. | Кол. | Стоимость единицы, руб. |  |  |  | Общая стоимость, руб. |  |  |  | Т/з осн. раб.на ед. | Т/з осн. раб. Всего | Т/з мех. на ед. | Т/з мех. Всего
[5 empty] | Всего | В том числе |  |  | Всего | В том числе
[6 empty] | Осн.З/п | Эк.Маш | З/пМех |  | Осн.З/п | Эк.Маш | З/пМех
1 | 2 | 3 | 4 | 5 | 6 | 7 | 8 | 9 | 10 | 11 | 12 | 13 | 14 | 15 | 16 | 17
Раздел 1. Ремонт пищеблока
Демонтажные работы
1 | ФЕРр63-7-5 В ред. пр. № 207 Минрегиона РФ | Разборка облицовки стен: из керамических глазурованных плиток | 100 м2 поверхности облицовки | 0.6062 | 748.3 | 584.74 | 163.56 | 20.56 | 453.62 | 354.47 | 99.15 | 12.46 | 74.3 | 45.04 | 1.99 | 1.21
2 | ФЕРр57-2-3 В ред. пр. № 207 Минрегиона РФ | Разборка покрытий полов: из керамических плиток | 100 м2 покрытия | 0.625 | 641 | 595.99 | 45.01 | 16.7 | 400.63 | 372.5 | 28.13 | 10.44 | 69.87 | 43.67 | 1.44 | 0.9
3 | ФЕРр62-41-1 В ред. пр. № 207 Минрегиона РФ | Очистка вручную поверхности стен от перхлорвиниловых и масляных красок: с земли и лесов | 100 м2 расчищенной поверхности | 0,266 0,676-0,41 | 162.24 | 162.24 |  |  | 43.16 | 43.16 |  |  | 20.8 | 5.53
4 | ФЕРр65-6-15 В ред. пр. № 207 Минрегиона РФ | Смена: моек на одно отделение | 100 приборов | 0,07 7/100 | 31781.36 | 2969.52 | 82.9 | 8.12 | 2224.7 | 207.87 | 5.8 | 0.57 | 327.4 | 22.92 | 0.7 | 0.05
5 | ФЕРр65-5-6 Пр.Минрегиона №358 от 25.07.11 | Смена смесителей: с душевой сеткой | 100 шт. | 0,06 6/100 | 21913.06 | 2418.97 | 12.2 |  | 1314.78 | 145.14 | 0.73 |  | 266.7 | 16
6 | ФЕРр65-6-1 В ред. пр. № 207 Минрегиона РФ | Смена: трапов диаметром до 50 мм | 100 приборов | 0,03 3/100 | 14151.99 | 870.72 | 39.08 | 3.83 | 424.56 | 26.12 | 1.17 | 0.11 | 96 | 2.88 | 0.33 | 0.01
Пол
7 | ФЕР11-01-011-01 Пр.Минрегиона №339 от 13.07.11 | Устройство стяжек: цементных толщиной 20 мм | 100 м2 стяжки | 0.625 | 1485.02 | 313.71 | 44.24 | 14.73 | 928.14 | 196.07 | 27.65 | 9.21 | 39.51 | 24.69 | 1.27 | 0.79
8 | ФЕР11-01-047-01 Пр.Минрегиона №339 от 13.07.11 | Устройство покрытий из плит керамогранитных размером: 40х40 см | 100 м2 покрытия | 0.625 | 21577.57 | 2713.07 | 24.86 | 17.39 | 13485.98 | 1695.67 | 15.54 | 10.87 | 310.42 | 194.01 | 1.72 | 1.08
Потолок
9 | ФЕРр61-4-7 В ред. пр. № 207 Минрегиона РФ | Ремонт штукатурки потолков по камню и бетону цементно-известковым раствором, площадью отдельных мест: до 1 м2 толщиной слоя до 20 мм | 100 м2 отремонтированной поверхности | 0.625 | 3823.43 | 2603.72 | 22.51 | 8.35 | 2389.64 | 1627.33 | 14.07 | 5.22 | 290.27 | 181.42 | 0.72 | 0.45
10 | ФЕР15-02-019-04 В ред. пр. № 253 Минрегиона РФ | Сплошное выравнивание внутренних поверхностей (однослойное оштукатуривание)из сухих растворных смесей толщиной до 10 мм: потолков | 100 м2 оштукатуриваемой поверхности | 0.625 | 3479.46 | 615.86 | 34.29 | 22.21 | 2174.66 | 384.91 | 21.43 | 13.88 | 63.1 | 39.44 | 2.18 | 1.36
11 | ФЕР15-04-006-01 В ред. пр. № 253 Минрегиона РФ | Покрытие поверхностей грунтовкой глубокого проникновения: за 1 раз потолков | 100 м2 покрытия | 0.625 | 79.28 | 77.92 | 1.18 | 0.12 | 49.55 | 48.7 | 0.74 | 0.08 | 8.1 | 5.06 | 0.01 | 0.01
12 | Счет-фактура | Грунтовка глубокого проникновения | т | 0.008 | 4806.86 |  |  |  | 38.45
13 | ФЕР15-04-025-09 Пр.Минрегиона №339 от 13.07.11 | Улучшенная окраска масляными составами по штукатурке: потолков | 100 м2 окрашиваемой поверхности | 0.625 | 1843.29 | 568.69 | 10.21 | 0.23 | 1152.06 | 355.43 | 6.38 | 0.14 | 62.7 | 39.19 | 0.02 | 0.01
14 | ФЕРм08-03-593-02 В ред. пр. № 321 Минрегиона РФ | Демонтаж светильников с лампами накаливания для помещений: с повышенной влажностью и пыльностью КОЭФ. К ПОЗИЦИИ: Демонтаж оборудования, которое не подлежит дальнейшему использованию (предназначено в лом) без разборки и резки ОЗП=0,3; ЭМ=0,3 к расх.; ЗПМ=0,3; МАТ=0 к расх.; ТЗ=0,3; ТЗМ=0,3 | 100 шт. | 0,09 9/100 | 719.51 | 186.3 | 533.21 | 196.27 | 64.76 | 16.77 | 47.99 | 17.66 | 18.78 | 1.69 | 16.92 | 1.52
15 | ФЕРм08-03-594-07 В ред. пр. № 321 Минрегиона РФ | Светильники с люминесцентными лампами отдельно устанавливаемый: на подвесах (штангах) с количеством ламп в светильнике 2 | 100 шт. | 0,09 9/100 | 6881.3 | 1468.16 | 2478.41 | 713.56 | 619.32 | 132.13 | 223.06 | 64.22 | 148 | 13.32 | 61.04 | 5.49
16 | ФССЦ-509-3139 Пр. Минрегиона РФ от 15.12.10 №656 | Светильники внутреннего освещения с люминесцентными лампами пылевлагозащитные ПВЛМ 2х40 | шт. | 9 | 324.5 |  |  |  | 2920.5
Стены
17 | ФЕРр61-2-7 В ред. пр. № 207 Минрегиона РФ | Ремонт штукатурки внутренних стен по камню и бетону цементно-известковым раствором, площадью отдельных мест: до 1 м2 толщиной слоя до 20 мм | 100 м2 отремонтированной поверхности | 0.41 | 3184.35 | 2023.18 | 20.94 | 7.77 | 1305.58 | 829.5 | 8.59 | 3.19 | 228.35 | 93.62 | 0.67 | 0.27
18 | ФЕР15-04-006-03 В ред. пр. № 253 Минрегиона РФ | Покрытие поверхностей грунтовкой глубокого проникновения: за 1 раз стен | 100 м2 покрытия | 1.2822 | 64.37 | 63.01 | 1.18 | 0.12 | 82.54 | 80.79 | 1.51 | 0.15 | 6.55 | 8.4 | 0.01 | 0.01
19 | Счет-фактура | Грунтовка глубокого проникновения | т | 0.017 | 4806.86 |  |  |  | 81.72
20 | ФЕР15-02-019-03 В ред. пр. № 253 Минрегиона РФ | Сплошное выравнивание внутренних поверхностей (однослойное оштукатуривание)из сухих растворных смесей толщиной до 10 мм: стен | 100 м2 оштукатуриваемой поверхности | 1.2822 | 2932.18 | 476.35 | 29.29 | 19.06 | 3759.64 | 610.78 | 37.56 | 24.44 | 51.89 | 66.53 | 1.87 | 2.4
21 | ФЕР15-01-019-05 В ред. пр. № 253 Минрегиона РФ | Гладкая облицовка стен, столбов, пилястр и откосов (без карнизных, плинтусных и угловых плиток) без установки плиток туалетного гарнитура на клее из сухих смесей: по кирпичу и бетону | 100 м2 поверхности облицовки | 0.6062 | 10688.2 | 1465.77 | 31.75 | 17.01 | 6479.19 | 888.55 | 19.25 | 10.31 | 159.67 | 96.79 | 1.65 | 1
22 | ФЕР15-04-025-08 Пр.Минрегиона №339 от 13.07.11 | Улучшенная окраска масляными составами по штукатурке: стен | 100 м2 окрашиваемой поверхности | 0.676 | 1460.04 | 462.66 | 9.9 | 0.12 | 986.99 | 312.76 | 6.69 | 0.08 | 51.01 | 34.48 | 0.01 | 0.01
23 | ФЕР46-04-012-03 В ред. пр. № 253 Минрегиона РФ | Разборка деревянных заполнений проемов: дверных и воротных | 100 м2 | 0.019 | 1082.58 | 840.63 | 241.95 | 89.78 | 20.57 | 15.97 | 4.6 | 1.71 | 103.91 | 1.97 | 7.74 | 0.15
24 | ФЕР09-04-012-01 Пр.Минрегиона №339 от 13.07.11 | Установка металлических дверных блоков в готовые проемы | 1 м2 проема | 1.9 | 68.6 | 23.81 | 19.07 |  | 130.34 | 45.24 | 36.23 |  | 2.4 | 4.56
25 | ФССЦ-101-0887 Пр. Минрегиона №308 от 28.07.09 | Скобяные изделия для блоков входных однопольных | компл. | 1 | 94.68 |  |  |  | 94.68
26 | ФССЦ-101-0950 Пр. Минрегиона №308 от 28.07.09 | Замок врезной оцинкованный с цилиндровым механизмом | компл. | 1 | 75.7 |  |  |  | 75.7
27 | ФССЦ-203-8116 Пр. Минрегиона РФ от 15.12.10 №656 | Дверь металлическая однопольная ДПМ-01/30, размером 900х2100 мм | шт. | 1 | 2640.46 |  |  |  | 2640.46
28 | ФЕР06-01-005-01 В ред. пр. № 253 Минрегиона РФ | Демонтаж бетонных фундаментов общего назначения объемом: до 5 м3 (фундамент под оборудование) КОЭФ. К ПОЗИЦИИ: Демонтаж (разборка) сборных бетонных и железобетонных конструкций ОЗП=0,8; ЭМ=0,8 к расх.; ЗПМ=0,8; МАТ=0 к расх.; ТЗ=0,8; ТЗМ=0,8 | 100 м3 бетона и железобетона в деле | 0,001 1*0,1/100 | 5823.46 | 2986.58 | 2836.88 | 372.63 | 5.82 | 2.99 | 2.83 | 0.37 | 353.02 | 0.35 | 27.66 | 0.03
29 | ФЕР06-01-005-01 В ред. пр. № 253 Минрегиона РФ | Устройство бетонных фундаментов общего назначения объемом: до 5 м3 (фундамент под оборудование) | 100 м3 бетона и железобетона в деле | 0,001 1*0,1/100 | 68314.42 | 3733.23 | 3546.1 | 465.79 | 68.31 | 3.73 | 3.55 | 0.47 | 441.28 | 0.44 | 34.58 | 0.03
30 | ФЕРм37-01-014-03 В ред. пр. № 321 Минрегиона РФ | Демонтаж оборудования в помещении, масса оборудования: 0,1 т КОЭФ. К ПОЗИЦИИ: Демонтаж оборудования, которое подлежит дальнейшему использованию, без надобности хранения (перемещается в цеху на другое место установки и т.п.) ОЗП=0,6; ЭМ=0,6 к расх.; ЗПМ=0,6; МАТ=0 к расх.; ТЗ=0,6; ТЗМ=0,6 | 1 шт. | 1 | 508.15 | 194.58 | 313.57 | 26.77 | 508.15 | 194.58 | 313.57 | 26.77 | 20.7 | 20.7 | 2.27 | 2.27
31 | ФЕРм37-01-014-03 В ред. пр. № 321 Минрегиона РФ | Монтаж оборудования в помещении, масса оборудования: 0,1 т | 1 шт. | 1 | 1096.83 | 324.3 | 522.62 | 44.61 | 1096.83 | 324.3 | 522.62 | 44.61 | 34.5 | 34.5 | 3.79 | 3.79
32 | ФЕР46-04-012-01 В ред. пр. № 253 Минрегиона РФ | Разборка деревянных заполнений проемов: оконных с подоконными досками | 100 м2 | 0.201 | 1767.24 | 1525.29 | 241.95 | 89.78 | 355.22 | 306.59 | 48.63 | 18.05 | 188.54 | 37.9 | 7.74 | 1.56
33 | ФЕР10-01-034-06 Пр.Минрегиона №339 от 13.07.11 | Установка в жилых и общественных зданиях оконных блоков из ПВХ профилей: поворотных (откидных, поворотно-откидных) с площадью проема более 2 м2 двухстворчатых | 100 м2 проемов | 0.201 | 251529.16 | 1273.59 | 409.22 | 7.66 | 50557.36 | 255.99 | 82.25 | 1.54 | 145.72 | 29.29 | 0.66 | 0.13
34 | ФЕР10-01-035-02 Изм. Пр. Минрегиона №81 от 27.02.10 | Установка подоконных досок из ПВХ: в панельных стенах | 100 п.м | 0.08 | 3434.58 | 181.35 | 18.13 | 0.58 | 274.77 | 14.51 | 1.45 | 0.05 | 21.26 | 1.7 | 0.05
35 | Счет-фактура | Плиты подоконные пластиковые, Альта-профиль длина 6 метров, ширина 250 мм (Россия) | п.м. | 8 | 43.44 |  |  |  | 347.52
36 | ФЕР15-01-050-04 Пр.Минрегиона №339 от 13.07.11 | Облицовка оконных и дверных откосов декоративным бумажно-слоистым пластиком или листами из синтетических материалов на клее | 100 м2 облицовки | 0.04 | 11481.71 | 1528.19 | 46.33 | 0.93 | 459.27 | 61.13 | 1.85 | 0.04 | 166.47 | 6.66 | 0.08
37 | ФЕР12-01-010-01 В ред. пр. № 253 Минрегиона РФ | Устройство мелких покрытий (брандмауэры, парапеты, свесы и т.п.) из листовой оцинкованной стали | 100 м2 покрытия | 0.016 | 9875.72 | 961.76 | 23.38 | 2.7 | 158.01 | 15.39 | 0.37 | 0.04 | 112.75 | 1.8 | 0.2
Раздел 2. Раздел 2. Вывоз мусора
38 | ФССЦпг01-01-01-041 Пр.Минрегиона №354 от 20.07.11 | Погрузочные работы при автомобильных перевозках: Мусор строительный с погрузкой вручную | 1 т груза | 15 | 42.98 | 42.98 |  |  | 644.7 | 644.7
39 | ФССЦпг03-21-01-030 Пр.Минрегиона №354 от 20.07.11 | Перевозка грузов автомобилями-самосвалами грузоподъемностью 10 т, работающих вне карьера, на расстояние: до 30 км I класс груза | 1 т груза | 15 | 19.29 |  | 19.29 |  | 289.35 |  | 289.35
Итого прямые затраты по смете в ценах 2001г. | [8 empty] | 99107.23 | 10213.77 | 1872.74 | 276.68 |  | 1074.55 |  | 24.53
Итого прямые затраты по смете с учетом коэффициентов к итогам | [8 empty] | 428878.51 | 123922.87 | 10825.6 | 3433.97 |  | 1157.51 |  | 26.24
В том числе, справочно:
При ремонте и реконструкции зданий и сооружений работы, аналогичные технологическим процессам в новом строительстве ОЗП=1,15; ЭМ=1,25; ЗПМ=1,25; ТЗ=1,15; ТЗМ=1,25 (Поз. 7-8, 10-11, 13, 18, 20-22, 36, 24-27, 29, 33-34, 37) | [8 empty] | 811.08 | 745.45 | 65.61 | 17.82 |  | 82.956 |  | 1.7075
перевод в цены 4 кв. 2011г. ОЗП=11,66; ЭМ=5,57; ЗПМ=11,66; МАТ=3,38 (Поз. 1-9, 17, 10-11, 13, 18, 20-22, 36, 12, 19, 23, 32, 24-29, 33-35, 37, 14-16, 30-31) | [8 empty] | 324598.19 | 109952.89 | 7535.98 | 3139.48
перевозка в ценах 4 кв. 2011г. ПЗ=5,67 (ОЗП=5,67; ЭМ=5,67; ЗПМ=5,67; МАТ=5,67) (Поз. 38-39) | [8 empty] | 4362.01 | 3010.75 | 1351.26
Накладные расходы | [8 empty] | 101671.29
В том числе, справочно:
65% = 77%*0,85 ФОТ (от 4278,4) (Поз. 1) | [8 empty] | 2780.96
67% = 79%*0,85 ФОТ (от 28744,7) (Поз. 9, 17) | [8 empty] | 19258.95
68% = 80%*0,85 ФОТ (от 11850,76) (Поз. 2-3, 30-31) | [8 empty] | 8058.51
69% = 90%*0,9 * 0,85 ФОТ (от 606,67) (Поз. 24-27) | [8 empty] | 418.6
81% = 95%*0,85 ФОТ (от 2690,89) (Поз. 14-16) | [8 empty] | 2179.62
100% ФОТ (от 3655,45) (Поз. 38) | [8 empty] | 3655.45
88% = 103%*0,85 ФОТ (от 4428,59) (Поз. 4-6) | [8 empty] | 3897.16
80% = 105%*0,9 * 0,85 ФОТ (от 37593,58) (Поз. 10-11, 13, 18, 20-22, 36, 28-29) | [8 empty] | 30074.87
94% = 110%*0,85 ФОТ (от 3991,45) (Поз. 23, 32) | [8 empty] | 3751.96
90% = 118%*0,9 * 0,85 ФОТ (от 3650,39) (Поз. 33-34) | [8 empty] | 3285.35
92% = 120%*0,9 * 0,85 ФОТ (от 206,96) (Поз. 37) | [8 empty] | 190.4
94% = 123%*0,9 * 0,85 ФОТ (от 25659) (Поз. 7-8) | [8 empty] | 24119.46
Сметная прибыль | [8 empty] | 56093.75
В том числе, справочно:
40% = 50%*0,8 ФОТ (от 33526,35) (Поз. 1, 3, 9, 17) | [8 empty] | 13410.54
37% = 55%*0,85 * 0,8 ФОТ (от 37497,51) (Поз. 10-11, 13, 18, 20-22, 36) | [8 empty] | 13874.08
60% ФОТ (от 3655,45) (Поз. 38) | [8 empty] | 2193.27
48% = 60%*0,8 ФОТ (от 11311,02) (Поз. 4-6, 30-31) | [8 empty] | 5429.29
43% = 63%*0,85 * 0,8 ФОТ (от 3650,39) (Поз. 33-34) | [8 empty] | 1569.67
52% = 65%*0,8 ФОТ (от 2690,89) (Поз. 14-16) | [8 empty] | 1399.26
44% = 65%*0,85 * 0,8 ФОТ (от 303,03) (Поз. 28-29, 37) | [8 empty] | 133.33
54% = 68%*0,8 ФОТ (от 4465,08) (Поз. 2) | [8 empty] | 2411.14
56% = 70%*0,8 ФОТ (от 3991,45) (Поз. 23, 32) | [8 empty] | 2235.21
51% = 75%*0,85 * 0,8 ФОТ (от 25659) (Поз. 7-8) | [8 empty] | 13086.09
58% = 85%*0,85 * 0,8 ФОТ (от 606,67) (Поз. 24-27) | [8 empty] | 351.87
Итоги по смете:
Итого Строительные работы | [8 empty] | 549518.66 |  |  |  |  | 1087.3 |  | 13.17
Итого Монтажные работы | [8 empty] | 37124.89 |  |  |  |  | 70.21 |  | 13.07
Итого | [8 empty] | 586643.55 |  |  |  |  | 1157.51 |  | 26.24
непредвиденные затраты 2% | [8 empty] | 11732.87
Итого с непредвиденными | [8 empty] | 598376.42
НДС 18% | [8 empty] | 107707.76
ВСЕГО по смете | [8 empty] | 706084.18 |  |  |  |  | 1157.51 |  | 26.24