## Локальная смета
СОГЛАСОВАНО: | [11 empty] | УТВЕРЖДАЮ:
_________________ | [11 empty] | _________________
" _____ " ________________ 2012 г. | [11 empty] | "____" ______________2012 г.
МАДОУ "ЦРР-Детский сад №378"
(наименование стройки)
ЛОКАЛЬНЫЙ СМЕТНЫЙ РАСЧЕТ №
(локальная смета)
|  | на | Ремонт групп 1,2,3,11, ул. Веденеева,13а
(наименование работ и затрат, наименование объекта)
Основание:
|  |  | Сметная стоимость _______________________________________________________________________________________________ | [5 empty] | ___________________________2140617,5 |  | руб.
|  |  | строительных работ _______________________________________________________________________________________________ | [5 empty] | _______________________________________________________________________________________________1727752,17 |  | руб.
|  |  | монтажных работ _______________________________________________________________________________________________ | [5 empty] | _______________________________________________________________________________________________50760,21 |  | руб.
|  |  | Средства на оплату труда _______________________________________________________________________________________________ | [5 empty] | ___________________________458431,17 |  | руб.
|  |  | Сметная трудоемкость _______________________________________________________________________________________________ | [5 empty] | _______________________________________________________________________________________________4153,15 |  | чел.час
Составлен(а) в текущих (прогнозных) ценах по состоянию на _4кв._2011 г.
№ пп | Обосно- вание | Наименование | Ед. изм. | Кол. | Стоимость единицы, руб. |  |  |  | Общая стоимость, руб. |  |  |  | Т/з осн. раб.на ед. | Т/з осн. раб. Всего | Т/з мех. на ед. | Т/з мех. Всего
[5 empty] | Всего | В том числе |  |  | Всего | В том числе
[6 empty] | Осн.З/п | Эк.Маш | З/пМех |  | Осн.З/п | Эк.Маш | З/пМех
1 | 2 | 3 | 4 | 5 | 6 | 7 | 8 | 9 | 10 | 11 | 12 | 13 | 14 | 15 | 16 | 17
Раздел 1. Туалеты
Потолок
1 | ФЕРр62-41-1 В ред. пр. № 207 Минрегиона РФ применительно | Очистка вручную поверхности потолков от перхлорвиниловых и масляных красок: с земли и лесов | 100 м2 расчищенной поверхности | 0,2984 0,4184-0,12 | 162.24 | 162.24 |  |  | 48.41 | 48.41 |  |  | 20.8 | 6.21
2 | ФЕРр61-2-7 В ред. пр. № 207 Минрегиона РФ | Ремонт штукатурки внутренних стен по камню и бетону цементно-известковым раствором, площадью отдельных мест: до 1 м2 толщиной слоя до 20 мм | 100 м2 отремонтированной поверхности | 0.12 | 3184.35 | 2023.18 | 20.94 | 7.77 | 382.12 | 242.78 | 2.51 | 0.93 | 228.35 | 27.4 | 0.67 | 0.08
3 | ФЕР15-02-019-04 В ред. пр. № 253 Минрегиона РФ | Сплошное выравнивание внутренних поверхностей (однослойное оштукатуривание)из сухих растворных смесей толщиной до 10 мм: потолков | 100 м2 оштукатуриваемой поверхности | 0.4184 | 3479.46 | 615.86 | 34.29 | 22.21 | 1455.81 | 257.68 | 14.35 | 9.29 | 63.1 | 26.4 | 2.18 | 0.91
4 | ФЕР15-04-006-01 В ред. пр. № 253 Минрегиона РФ | Покрытие поверхностей грунтовкой глубокого проникновения: за 1 раз потолков | 100 м2 покрытия | 0.4184 | 79.28 | 77.92 | 1.18 | 0.12 | 33.17 | 32.6 | 0.49 | 0.05 | 8.1 | 3.39 | 0.01
5 | Счет-фактура | Грунтовка глубокого проникновения | т | 0.0054 | 4806.86 |  |  |  | 25.96
6 | ФЕР15-04-005-04 Пр.Минрегиона №339 от 13.07.11 | Окраска поливинилацетатными водоэмульсионными составами улучшенная: по штукатурке потолков | 100 м2 окрашиваемой поверхности | 0.4184 | 1863.72 | 483.48 | 14.57 | 0.23 | 779.78 | 202.29 | 6.1 | 0.1 | 53.9 | 22.55 | 0.02 | 0.01
Стены
7 | ФЕРр62-41-1 В ред. пр. № 207 Минрегиона РФ применительно | Очистка вручную поверхности стен от перхлорвиниловых и масляных красок: с земли и лесов | 100 м2 расчищенной поверхности | 0,762 1,172-0,41 | 162.24 | 162.24 |  |  | 123.63 | 123.63 |  |  | 20.8 | 15.85
8 | ФЕРр61-2-7 В ред. пр. № 207 Минрегиона РФ | Ремонт штукатурки внутренних стен по камню и бетону цементно-известковым раствором, площадью отдельных мест: до 1 м2 толщиной слоя до 20 мм | 100 м2 отремонтированной поверхности | 0.41 | 3184.35 | 2023.18 | 20.94 | 7.77 | 1305.58 | 829.5 | 8.59 | 3.19 | 228.35 | 93.62 | 0.67 | 0.27
9 | ФЕР15-02-019-03 В ред. пр. № 253 Минрегиона РФ | Сплошное выравнивание внутренних поверхностей (однослойное оштукатуривание)из сухих растворных смесей толщиной до 10 мм: стен | 100 м2 оштукатуриваемой поверхности | 1.172 | 2932.18 | 476.35 | 29.29 | 19.06 | 3436.52 | 558.28 | 34.33 | 22.34 | 51.89 | 60.82 | 1.87 | 2.19
10 | ФЕР15-04-006-03 В ред. пр. № 253 Минрегиона РФ | Покрытие поверхностей грунтовкой глубокого проникновения: за 1 раз стен | 100 м2 покрытия | 1.172 | 64.37 | 63.01 | 1.18 | 0.12 | 75.44 | 73.85 | 1.38 | 0.14 | 6.55 | 7.68 | 0.01 | 0.01
11 | Счет-фактура | Грунтовка глубокого проникновения | т | 0.0152 | 4806.86 |  |  |  | 73.06
12 | ФЕР15-04-005-03 Пр.Минрегиона №339 от 13.07.11 | Окраска поливинилацетатными водоэмульсионными составами улучшенная: по штукатурке стен | 100 м2 окрашиваемой поверхности | 0.4616 | 1654.12 | 384.81 | 13.7 | 0.23 | 763.54 | 177.63 | 6.32 | 0.11 | 42.9 | 19.8 | 0.02 | 0.01
13 | ФЕР15-01-019-05 В ред. пр. № 253 Минрегиона РФ | Гладкая облицовка стен, столбов, пилястр и откосов (без карнизных, плинтусных и угловых плиток) без установки плиток туалетного гарнитура на клее из сухих смесей: по кирпичу и бетону | 100 м2 поверхности облицовки | 0.71 | 10688.2 | 1465.77 | 31.75 | 17.01 | 7588.62 | 1040.7 | 22.54 | 12.08 | 159.67 | 113.37 | 1.65 | 1.17
Пол
14 | ФЕРр57-2-3 В ред. пр. № 207 Минрегиона РФ | Разборка покрытий полов: из керамических плиток | 100 м2 покрытия | 0.4184 | 641 | 595.99 | 45.01 | 16.7 | 268.19 | 249.36 | 18.83 | 6.99 | 69.87 | 29.23 | 1.44 | 0.6
15 | ФЕР11-01-011-01 Пр.Минрегиона №339 от 13.07.11 | Устройство стяжек: цементных толщиной 20 мм | 100 м2 стяжки | 0.4184 | 1485.02 | 313.71 | 44.24 | 14.73 | 621.33 | 131.26 | 18.51 | 6.16 | 39.51 | 16.53 | 1.27 | 0.53
16 | ФЕР11-01-047-01 Пр.Минрегиона №339 от 13.07.11 | Устройство покрытий из плит керамогранитных размером: 40х40 см | 100 м2 покрытия | 0.4184 | 21577.57 | 2713.07 | 24.86 | 17.39 | 9028.06 | 1135.15 | 10.4 | 7.28 | 310.42 | 129.88 | 1.72 | 0.72
Сантехнические работы
17 | ФЕРр65-4-1 В ред. пр. № 207 Минрегиона РФ | Демонтаж: умывальников и раковин | 100 приборов | 0.08 | 445.72 | 437.59 | 8.13 | 3.02 | 35.66 | 35.01 | 0.65 | 0.24 | 51.3 | 4.1 | 0.26 | 0.02
18 | ФЕРр65-4-2 В ред. пр. № 207 Минрегиона РФ | Демонтаж: унитазов и писсуаров | 100 приборов | 0.08 | 553.63 | 544.56 | 9.07 | 3.36 | 44.29 | 43.56 | 0.73 | 0.27 | 63.84 | 5.11 | 0.29 | 0.02
19 | ФЕР17-01-001-18 В ред. пр. № 253 Минрегиона РФ | Демонтаж поддонов душевых: чугунных и стальных мелких КОЭФ. К ПОЗИЦИИ: Демонтаж (разборка) внутренних санитарно-технических устройств (водопровода, газопровода, канализации, водостоков, отопления, вентиляции) ОЗП=0,4; ЭМ=0,4 к расх.; ЗПМ=0,4; МАТ=0 к расх.; ТЗ=0,4; ТЗМ=0,4 | 10 компл. | 0.4 | 66.4 | 41.9 | 24.5 | 1.07 | 26.56 | 16.76 | 9.8 | 0.43 | 4.36 | 1.74 | 0.09 | 0.04
20 | ФЕРр65-2-2 В ред. пр. № 207 Минрегиона РФ | Разборка трубопроводов из чугунных канализационных труб диаметром: 100 мм | 100 м трубопровода с фасонными частями | 0.2 | 731.64 | 721.64 | 10 | 3.71 | 146.33 | 144.33 | 2 | 0.74 | 85.3 | 17.06 | 0.32 | 0.06
21 | ФЕР16-04-001-02 Пр.Минрегиона №339 от 13.07.11 | Прокладка трубопроводов канализации из полиэтиленовых труб высокой плотности диаметром: 110 мм | 100 м трубопровода | 0.2 | 14153.43 | 611.07 | 6.58 | 0.68 | 2830.69 | 122.21 | 1.32 | 0.14 | 61.6 | 12.32 | 0.05 | 0.01
22 | ФЕРр65-2-1 В ред. пр. № 207 Минрегиона РФ | Разборка трубопроводов из чугунных канализационных труб диаметром: 50 мм | 100 м трубопровода с фасонными частями | 0.21 | 587.05 | 582.05 | 5 | 1.86 | 123.28 | 122.23 | 1.05 | 0.39 | 68.8 | 14.45 | 0.16 | 0.03
23 | ФЕР16-04-001-01 Пр.Минрегиона №339 от 13.07.11 | Прокладка трубопроводов канализации из полиэтиленовых труб высокой плотности диаметром: 50 мм | 100 м трубопровода | 0.21 | 3145.57 | 637.26 | 2.86 | 0.27 | 660.57 | 133.82 | 0.6 | 0.06 | 64.24 | 13.49 | 0.02
24 | ФЕР16-03-002-02 Изм. Пр. Минрегиона №81 от 27.02.10 | Прокладка трубопроводов водоснабжения из многослойных металл-полимерных труб диаметром: 20 мм | 100 м трубопровода | 0.6 | 3180.27 | 1005.28 | 47.96 | 0.95 | 1908.16 | 603.17 | 28.78 | 0.57 | 103 | 61.8 | 0.07 | 0.04
25 | ФССЦ-507-3173 Изм. Пр.Минрег. от 03.08.10 №359 | Угольник 90 град. полипропиленовый диаметром 20 мм | шт. | 20 | 5.11 |  |  |  | 102.2
26 | ФССЦ-507-5007 Изм. Пр.Минрег. от 03.08.10 №359 | Муфта полипропиленовая соединительная диаметром 20 мм | шт. | 6 | 0.67 |  |  |  | 4.02
27 | ФССЦ-507-3286 Изм. Пр.Минрег. от 03.08.10 №359 | Тройник полипропиленовый соединительный диаметром 20 мм | шт. | 28 | 1.69 |  |  |  | 47.32
28 | ФССЦ-507-5028 Изм. Пр.Минрег. от 03.08.10 №359 | Муфта полипропиленовая комбинированная, с наружной резьбой диаметром 20х1/2" | шт. | 66 | 8.1 |  |  |  | 534.6
29 | ФССЦ-507-4320 Изм. Пр.Минрег. от 03.08.10 №359 | Угольник полипропиленовый комбинированный, с внутренней резьбой и с креплением диаметром 20х1/2" | шт. | 20 | 5.8 |  |  |  | 116
30 | ФССЦ-302-1461 Пр. Минрегиона №308 от 28.07.09 | Фиксатор пластмассовый ординарный для металлополимерных труб размером 1/2" | шт. | 61 | 2.95 |  |  |  | 179.95
31 | ФССЦ-302-1130 Пр. Минрегиона от 04.03.10 №94 применительно | Кран бронзовый для воды марки 11б6бк диаметром 20 мм | шт. | 60 | 27.02 |  |  |  | 1621.2
32 | ФЕР17-01-001-18 В ред. пр. № 253 Минрегиона РФ | Установка поддонов душевых: чугунных и стальных мелких | 10 компл. | 0.4 | 3662.92 | 104.76 | 61.24 | 2.67 | 1465.17 | 41.9 | 24.5 | 1.07 | 10.89 | 4.36 | 0.23 | 0.09
33 | ФЕР17-01-001-14 В ред. пр. № 253 Минрегиона РФ | Установка умывальников одиночных: с подводкой холодной и горячей воды 309,25 = 1 609,25 - 10 x 130,00 | 10 компл. | 2 | 309.25 | 208.27 | 23.63 | 1.51 | 618.5 | 416.54 | 47.26 | 3.02 | 21.65 | 43.3 | 0.13 | 0.26
34 | ФССЦ-301-0649 Изм. Приказ Минрегиона РФ от 4.03.10 №94 | Умывальники полуфарфоровые и фарфоровые с смесителем с нижней камерой смешивания, кронштейнами, сифоном бутылочным латунным и выпуском, овальные со скрытыми установочными поверхностями без спинки размером 550х480х150 мм | компл. | 20 | 302.31 |  |  |  | 6046.2
35 | ФЕР17-01-002-03 В ред. пр. № 253 Минрегиона РФ | Установка смесителей | 10 шт. | 1 | 1512.97 | 67.34 | 0.2 |  | 1512.97 | 67.34 | 0.2 |  | 7 | 7
36 | ФЕР17-01-003-01 В ред. пр. № 253 Минрегиона РФ | Установка унитазов: с бачком непосредственно присоединенным | 10 компл. | 1.6 | 3702.25 | 234.33 | 44.39 | 3.71 | 5923.6 | 374.93 | 71.02 | 5.94 | 24.64 | 39.42 | 0.32 | 0.51
37 | ФЕР17-01-005-04 В ред. пр. № 253 Минрегиона РФ | Установка раковин 192,32 = 1 209,32 - 10 x 101,70 | 10 компл. | 2 | 192.32 | 86.48 | 14.78 | 0.81 | 384.64 | 172.96 | 29.56 | 1.62 | 8.99 | 17.98 | 0.07 | 0.14
38 | Счет фактура | Раковина фаянсовая (детская) | шт | 16 | 678.74 |  |  |  | 10859.84
39 | Счет фактура | Раковина фаянсовая | шт | 4 | 678.74 |  |  |  | 2714.96
Перегородки
40 | ФЕРр53-1-1 В ред. пр. № 207 Минрегиона РФ | Разборка обшивки: неоштукатуренных деревянных стен | 100 м2 стен | 0.232 | 143.39 | 92.99 | 50.4 | 6.08 | 33.27 | 21.58 | 11.69 | 1.41 | 12.3 | 2.85 | 0.45 | 0.1
41 | ФЕР10-01-047-01 Пр.Минрегиона №339 от 13.07.11 | Установка блоков из ПВХ в наружных и внутренних дверных проемах: в каменных стенах площадью проема до 3 м2 16 172,21 = 169 087,21 - 100 x 1 529,15 | 100 м2 проемов | 0.316 | 16172.21 | 1780.86 | 473.75 | 12.18 | 5110.42 | 562.75 | 149.71 | 3.85 | 201 | 63.52 | 1.05 | 0.33
42 | Счет-фактура | Перегородки из ПВХ профилей с заполнением стеклом и пластиком | м2 | 16 | 998.5 |  |  |  | 15976
43 | Счет-фактура | Перегородки из ПВХ профилей с заполнением пластиком с дверкой | м2 | 15.6 | 598.5 |  |  |  | 9336.6
44 | ФЕР10-01-047-01 Пр.Минрегиона №339 от 13.07.11 | Установка блоков из ПВХ в наружных и внутренних дверных проемах: в каменных стенах площадью проема до 3 м2 | 100 м2 проемов | 0.072 | 169087.21 | 1780.86 | 473.75 | 12.18 | 12174.28 | 128.22 | 34.11 | 0.88 | 201 | 14.47 | 1.05 | 0.08
Раздел 2. Спальни
Потолки
45 | ФЕРр62-41-1 В ред. пр. № 207 Минрегиона РФ применительно | Очистка вручную поверхности потолков от перхлорвиниловых и масляных красок: с земли и лесов | 100 м2 расчищенной поверхности | 0,935 1,405-0,47 | 162.24 | 162.24 |  |  | 151.69 | 151.69 |  |  | 20.8 | 19.45
46 | ФЕРр61-4-7 В ред. пр. № 207 Минрегиона РФ | Ремонт штукатурки потолков по камню и бетону цементно-известковым раствором, площадью отдельных мест: до 1 м2 толщиной слоя до 20 мм | 100 м2 отремонтированной поверхности | 0.47 | 3823.43 | 2603.72 | 22.51 | 8.35 | 1797.01 | 1223.75 | 10.58 | 3.92 | 290.27 | 136.43 | 0.72 | 0.34
47 | ФЕР15-02-019-04 В ред. пр. № 253 Минрегиона РФ | Сплошное выравнивание внутренних поверхностей (однослойное оштукатуривание)из сухих растворных смесей толщиной до 10 мм: потолков | 100 м2 оштукатуриваемой поверхности | 1.405 | 3479.46 | 615.86 | 34.29 | 22.21 | 4888.64 | 865.28 | 48.18 | 31.21 | 63.1 | 88.66 | 2.18 | 3.06
48 | ФЕР15-04-006-01 В ред. пр. № 253 Минрегиона РФ | Покрытие поверхностей грунтовкой глубокого проникновения: за 1 раз потолков | 100 м2 покрытия | 1.405 | 79.28 | 77.92 | 1.18 | 0.12 | 111.39 | 109.48 | 1.66 | 0.17 | 8.1 | 11.38 | 0.01 | 0.01
49 | Счет-фактура | Грунтовка глубокого проникновения | т | 0.018 | 4806.86 |  |  |  | 86.52
50 | ФЕР15-04-005-04 Пр.Минрегиона №339 от 13.07.11 | Окраска поливинилацетатными водоэмульсионными составами улучшенная: по штукатурке потолков | 100 м2 окрашиваемой поверхности | 1.405 | 1863.72 | 483.48 | 14.57 | 0.23 | 2618.53 | 679.29 | 20.47 | 0.32 | 53.9 | 75.73 | 0.02 | 0.03
51 | ФЕРр67-8-2 В ред. пр. № 207 Минрегиона РФ | Смена светильников: с люминесцентными лампами | 100 шт. | 0.16 | 22073.45 | 1570.95 | 2.5 | 0.93 | 3531.75 | 251.35 | 0.4 | 0.15 | 163.3 | 26.13 | 0.08 | 0.01
Стены
52 | ФЕРр62-41-1 В ред. пр. № 207 Минрегиона РФ применительно | Очистка вручную поверхности стен от перхлорвиниловых и масляных красок: с земли и лесов | 100 м2 расчищенной поверхности | 1,6 2,28-0,68 | 162.24 | 162.24 |  |  | 259.58 | 259.58 |  |  | 20.8 | 33.28
53 | ФЕРр61-2-7 В ред. пр. № 207 Минрегиона РФ | Ремонт штукатурки внутренних стен по камню и бетону цементно-известковым раствором, площадью отдельных мест: до 1 м2 толщиной слоя до 20 мм | 100 м2 отремонтированной поверхности | 0.68 | 3184.35 | 2023.18 | 20.94 | 7.77 | 2165.36 | 1375.76 | 14.24 | 5.28 | 228.35 | 155.28 | 0.67 | 0.46
54 | ФЕР15-02-019-03 В ред. пр. № 253 Минрегиона РФ | Сплошное выравнивание внутренних поверхностей (однослойное оштукатуривание)из сухих растворных смесей толщиной до 10 мм: стен | 100 м2 оштукатуриваемой поверхности | 2.28 | 2932.18 | 476.35 | 29.29 | 19.06 | 6685.37 | 1086.08 | 66.78 | 43.46 | 51.89 | 118.31 | 1.87 | 4.26
55 | ФЕР15-04-006-03 В ред. пр. № 253 Минрегиона РФ | Покрытие поверхностей грунтовкой глубокого проникновения: за 1 раз стен | 100 м2 покрытия | 2.28 | 64.37 | 63.01 | 1.18 | 0.12 | 146.76 | 143.66 | 2.69 | 0.27 | 6.55 | 14.93 | 0.01 | 0.02
56 | Счет-фактура | Грунтовка глубокого проникновения | т | 0.03 | 4806.86 |  |  |  | 144.21
57 | ФЕР15-04-005-03 Пр.Минрегиона №339 от 13.07.11 | Окраска поливинилацетатными водоэмульсионными составами улучшенная: по штукатурке стен | 100 м2 окрашиваемой поверхности | 2.28 | 1654.12 | 384.81 | 13.7 | 0.23 | 3771.39 | 877.37 | 31.24 | 0.52 | 42.9 | 97.81 | 0.02 | 0.05
58 | ФЕР46-04-012-03 В ред. пр. № 253 Минрегиона РФ | Разборка деревянных заполнений проемов: дверных и воротных | 100 м2 | 0.072 | 1082.58 | 840.63 | 241.95 | 89.78 | 77.95 | 60.53 | 17.42 | 6.46 | 103.91 | 7.48 | 7.74 | 0.56
59 | ФЕР10-01-039-01 Пр.Минрегиона №339 от 13.07.11 | Установка блоков в наружных и внутренних дверных проемах: в каменных стенах, площадь проема до 3 м2 4 873,82 = 25 573,82 - 100 x 207,00 | 100 м2 проемов | 0.072 | 4873.82 | 957.29 | 1250.29 | 153.23 | 350.92 | 68.92 | 90.02 | 11.03 | 104.28 | 7.51 | 11.35 | 0.82
60 | Счет-фактура | Блок дверной ламинированный (комплект:замок, ручка) | шт | 4 | 872.66 |  |  |  | 3490.64
Полы
61 | ФЕРр57-3-1 В ред. пр. № 207 Минрегиона РФ | Разборка плинтусов: деревянных и из пластмассовых материалов | 100 м плинтуса | 1 | 29.41 | 29.41 |  |  | 29.41 | 29.41 |  |  | 3.77 | 3.77
62 | ФЕРр57-2-1 В ред. пр. № 207 Минрегиона РФ | Разборка покрытий полов: из линолеума и релина | 100 м2 покрытия | 1.405 | 92.9 | 88.84 | 4.06 | 1.51 | 130.52 | 124.82 | 5.7 | 2.12 | 11.39 | 16 | 0.13 | 0.18
63 | ФЕР11-01-011-01 Пр.Минрегиона №339 от 13.07.11 | Устройство стяжек: цементных толщиной 20 мм | 100 м2 стяжки | 1.405 | 1485.02 | 313.71 | 44.24 | 14.73 | 2086.45 | 440.76 | 62.16 | 20.7 | 39.51 | 55.51 | 1.27 | 1.78
64 | ФЕР11-01-036-04 В ред. пр. № 253 Минрегиона РФ | Устройство покрытий: из линолеума насухо со свариванием полотнищ в стыках 399,10 = 7 314,70 - 102 x 67,80 | 100 м2 покрытия | 1.405 | 399.1 | 261.02 | 70.49 | 3.94 | 560.74 | 366.73 | 99.04 | 5.54 | 31.41 | 44.13 | 0.34 | 0.48
65 | Счет-фактура | Линолеум поливинилхлоридный на теплоизолирующей подоснове марок ПР-ВТ, ВК-ВТ, ЭК-ВТ | м2 | 143.3 | 90.56 |  |  |  | 12977.25
66 | ФЕР11-01-040-01 Изм. Пр. Минрегиона №509 от 23.11.10 | Устройство плинтусов поливинилхлоридных: на клее КН-2 | 100 м плинтуса | 1 | 1375.71 | 87.74 | 2.62 |  | 1375.71 | 87.74 | 2.62 |  | 8.99 | 8.99
Раздел 3. Игровые
Потолки
67 | ФЕРр62-41-1 В ред. пр. № 207 Минрегиона РФ применительно | Очистка вручную поверхности потолков от перхлорвиниловых и масляных красок | 100 м2 расчищенной поверхности | 1,725 2,465-0,74 | 162.24 | 162.24 |  |  | 279.86 | 279.86 |  |  | 20.8 | 35.88
68 | ФЕРр61-4-7 В ред. пр. № 207 Минрегиона РФ | Ремонт штукатурки потолков по камню и бетону цементно-известковым раствором, площадью отдельных мест: до 1 м2 толщиной слоя до 20 мм | 100 м2 отремонтированной поверхности | 0.74 | 3823.43 | 2603.72 | 22.51 | 8.35 | 2829.34 | 1926.75 | 16.66 | 6.18 | 290.27 | 214.8 | 0.72 | 0.53
69 | ФЕР15-02-019-04 В ред. пр. № 253 Минрегиона РФ | Сплошное выравнивание внутренних поверхностей (однослойное оштукатуривание)из сухих растворных смесей толщиной до 10 мм: потолков | 100 м2 оштукатуриваемой поверхности | 2.465 | 3479.46 | 615.86 | 34.29 | 22.21 | 8576.87 | 1518.09 | 84.52 | 54.75 | 63.1 | 155.54 | 2.18 | 5.37
70 | ФЕР15-04-006-01 В ред. пр. № 253 Минрегиона РФ | Покрытие поверхностей грунтовкой глубокого проникновения: за 1 раз потолков | 100 м2 покрытия | 2.465 | 79.28 | 77.92 | 1.18 | 0.12 | 195.43 | 192.07 | 2.91 | 0.3 | 8.1 | 19.97 | 0.01 | 0.02
71 | Счет-фактура | Грунтовка глубокого проникновения | т | 0.03 | 4806.86 |  |  |  | 144.21
72 | ФЕР15-04-005-04 Пр.Минрегиона №339 от 13.07.11 | Окраска поливинилацетатными водоэмульсионными составами улучшенная: по штукатурке потолков | 100 м2 окрашиваемой поверхности | 2.465 | 1863.72 | 483.48 | 14.57 | 0.23 | 4594.07 | 1191.78 | 35.92 | 0.57 | 53.9 | 132.86 | 0.02 | 0.05
73 | ФЕРр67-8-2 В ред. пр. № 207 Минрегиона РФ | Смена светильников: с люминесцентными лампами | 100 шт. | 0.24 | 22073.45 | 1570.95 | 2.5 | 0.93 | 5297.63 | 377.03 | 0.6 | 0.22 | 163.3 | 39.19 | 0.08 | 0.02
Стены
74 | ФЕРр62-41-1 В ред. пр. № 207 Минрегиона РФ применительно | Очистка вручную поверхности стен от перхлорвиниловых и масляных красок: с земли и лесов | 100 м2 расчищенной поверхности | 2,122 3,122-1 | 162.24 | 162.24 |  |  | 344.27 | 344.27 |  |  | 20.8 | 44.14
75 | ФЕРр61-2-7 В ред. пр. № 207 Минрегиона РФ | Ремонт штукатурки внутренних стен по камню и бетону цементно-известковым раствором, площадью отдельных мест: до 1 м2 толщиной слоя до 20 мм | 100 м2 отремонтированной поверхности | 1 | 3184.35 | 2023.18 | 20.94 | 7.77 | 3184.35 | 2023.18 | 20.94 | 7.77 | 228.35 | 228.35 | 0.67 | 0.67
76 | ФЕР15-02-019-03 В ред. пр. № 253 Минрегиона РФ | Сплошное выравнивание внутренних поверхностей (однослойное оштукатуривание)из сухих растворных смесей толщиной до 10 мм: стен | 100 м2 оштукатуриваемой поверхности | 3.122 | 2932.18 | 476.35 | 29.29 | 19.06 | 9154.27 | 1487.16 | 91.44 | 59.51 | 51.89 | 162 | 1.87 | 5.84
77 | ФЕР15-04-006-03 В ред. пр. № 253 Минрегиона РФ | Покрытие поверхностей грунтовкой глубокого проникновения: за 1 раз стен | 100 м2 покрытия | 3.122 | 64.37 | 63.01 | 1.18 | 0.12 | 200.96 | 196.72 | 3.68 | 0.37 | 6.55 | 20.45 | 0.01 | 0.03
78 | Счет-фактура | Грунтовка глубокого проникновения | т | 0.04 | 4806.86 |  |  |  | 192.27
79 | ФЕР15-04-005-03 Пр.Минрегиона №339 от 13.07.11 | Окраска поливинилацетатными водоэмульсионными составами улучшенная: по штукатурке стен | 100 м2 окрашиваемой поверхности | 3.122 | 1654.12 | 384.81 | 13.7 | 0.23 | 5164.16 | 1201.38 | 42.77 | 0.72 | 42.9 | 133.93 | 0.02 | 0.06
80 | ФЕР46-04-012-03 В ред. пр. № 253 Минрегиона РФ | Разборка деревянных заполнений проемов: дверных и воротных | 100 м2 | 0.072 | 1082.58 | 840.63 | 241.95 | 89.78 | 77.95 | 60.53 | 17.42 | 6.46 | 103.91 | 7.48 | 7.74 | 0.56
81 | ФЕР10-01-039-01 Пр.Минрегиона №339 от 13.07.11 | Установка блоков в наружных и внутренних дверных проемах: в каменных стенах, площадь проема до 3 м2 4 873,82 = 25 573,82 - 100 x 207,00 | 100 м2 проемов | 0.072 | 4873.82 | 957.29 | 1250.29 | 153.23 | 350.92 | 68.92 | 90.02 | 11.03 | 104.28 | 7.51 | 11.35 | 0.82
82 | Счет-фактура | Блок дверной ламинированный (комплект:замок, ручка) | шт | 4 | 872.66 |  |  |  | 3490.64
Полы
83 | ФЕРр57-3-1 В ред. пр. № 207 Минрегиона РФ | Разборка плинтусов: деревянных и из пластмассовых материалов | 100 м плинтуса | 2 | 29.41 | 29.41 |  |  | 58.82 | 58.82 |  |  | 3.77 | 7.54
84 | ФЕРр57-2-1 В ред. пр. № 207 Минрегиона РФ | Разборка покрытий полов: из линолеума и релина | 100 м2 покрытия | 2.465 | 92.9 | 88.84 | 4.06 | 1.51 | 229 | 218.99 | 10.01 | 3.72 | 11.39 | 28.08 | 0.13 | 0.32
85 | ФЕР11-01-011-01 Пр.Минрегиона №339 от 13.07.11 | Устройство стяжек: цементных толщиной 20 мм | 100 м2 стяжки | 2.465 | 1485.02 | 313.71 | 44.24 | 14.73 | 3660.57 | 773.3 | 109.05 | 36.31 | 39.51 | 97.39 | 1.27 | 3.13
86 | ФЕР11-01-036-04 В ред. пр. № 253 Минрегиона РФ | Устройство покрытий: из линолеума насухо со свариванием полотнищ в стыках 399,10 = 7 314,70 - 102 x 67,80 | 100 м2 покрытия | 2.465 | 399.1 | 261.02 | 70.49 | 3.94 | 983.78 | 643.41 | 173.76 | 9.71 | 31.41 | 77.43 | 0.34 | 0.84
87 | Счет-фактура | Линолеум поливинилхлоридный на теплоизолирующей подоснове марок ПР-ВТ, ВК-ВТ, ЭК-ВТ | м2 | 251.4 | 90.56 |  |  |  | 22766.78
88 | ФЕР11-01-040-01 Изм. Пр. Минрегиона №509 от 23.11.10 | Устройство плинтусов поливинилхлоридных: на клее КН-2 | 100 м плинтуса | 2 | 1375.71 | 87.74 | 2.62 |  | 2751.42 | 175.48 | 5.24 |  | 8.99 | 17.98
Раздел 4. Раздевалки
Потолки
89 | ФЕРр62-41-1 В ред. пр. № 207 Минрегиона РФ применительно | Очистка вручную поверхности потолков от перхлорвиниловых и масляных красок: с земли и лесов | 100 м2 расчищенной поверхности | 0,454 0,684-0,23 | 162.24 | 162.24 |  |  | 73.66 | 73.66 |  |  | 20.8 | 9.44
90 | ФЕРр61-4-7 В ред. пр. № 207 Минрегиона РФ | Ремонт штукатурки потолков по камню и бетону цементно-известковым раствором, площадью отдельных мест: до 1 м2 толщиной слоя до 20 мм | 100 м2 отремонтированной поверхности | 0.23 | 3823.43 | 2603.72 | 22.51 | 8.35 | 879.39 | 598.86 | 5.18 | 1.92 | 290.27 | 66.76 | 0.72 | 0.17
91 | ФЕР15-02-019-04 В ред. пр. № 253 Минрегиона РФ | Сплошное выравнивание внутренних поверхностей (однослойное оштукатуривание)из сухих растворных смесей толщиной до 10 мм: потолков | 100 м2 оштукатуриваемой поверхности | 0.684 | 3479.46 | 615.86 | 34.29 | 22.21 | 2379.95 | 421.25 | 23.45 | 15.19 | 63.1 | 43.16 | 2.18 | 1.49
92 | ФЕР15-04-006-01 В ред. пр. № 253 Минрегиона РФ | Покрытие поверхностей грунтовкой глубокого проникновения: за 1 раз потолков | 100 м2 покрытия | 0.684 | 79.28 | 77.92 | 1.18 | 0.12 | 54.23 | 53.3 | 0.81 | 0.08 | 8.1 | 5.54 | 0.01 | 0.01
93 | Счет-фактура | Грунтовка глубокого проникновения | т | 0.009 | 4806.86 |  |  |  | 43.26
94 | ФЕР15-04-005-04 Пр.Минрегиона №339 от 13.07.11 | Окраска поливинилацетатными водоэмульсионными составами улучшенная: по штукатурке потолков | 100 м2 окрашиваемой поверхности | 0.684 | 1863.72 | 483.48 | 14.57 | 0.23 | 1274.78 | 330.7 | 9.97 | 0.16 | 53.9 | 36.87 | 0.02 | 0.01
95 | ФЕРр67-8-2 В ред. пр. № 207 Минрегиона РФ | Смена светильников: с люминесцентными лампами | 100 шт. | 0.06 | 22073.45 | 1570.95 | 2.5 | 0.93 | 1324.41 | 94.26 | 0.15 | 0.06 | 163.3 | 9.8 | 0.08
Стены
96 | ФЕРр62-41-1 В ред. пр. № 207 Минрегиона РФ применительно | Очистка вручную поверхности стен от перхлорвиниловых и масляных красок: с земли и лесов | 100 м2 расчищенной поверхности | 1,155 1,655-0,5 | 162.24 | 162.24 |  |  | 187.39 | 187.39 |  |  | 20.8 | 24.02
97 | ФЕРр61-2-7 В ред. пр. № 207 Минрегиона РФ | Ремонт штукатурки внутренних стен по камню и бетону цементно-известковым раствором, площадью отдельных мест: до 1 м2 толщиной слоя до 20 мм | 100 м2 отремонтированной поверхности | 0.5 | 3184.35 | 2023.18 | 20.94 | 7.77 | 1592.18 | 1011.59 | 10.47 | 3.89 | 228.35 | 114.18 | 0.67 | 0.34
98 | ФЕР15-02-019-03 В ред. пр. № 253 Минрегиона РФ | Сплошное выравнивание внутренних поверхностей (однослойное оштукатуривание)из сухих растворных смесей толщиной до 10 мм: стен | 100 м2 оштукатуриваемой поверхности | 1.655 | 2932.18 | 476.35 | 29.29 | 19.06 | 4852.76 | 788.36 | 48.48 | 31.54 | 51.89 | 85.88 | 1.87 | 3.09
99 | ФЕР15-04-006-03 В ред. пр. № 253 Минрегиона РФ | Покрытие поверхностей грунтовкой глубокого проникновения: за 1 раз стен | 100 м2 покрытия | 1.655 | 64.37 | 63.01 | 1.18 | 0.12 | 106.53 | 104.28 | 1.95 | 0.2 | 6.55 | 10.84 | 0.01 | 0.02
100 | Счет-фактура | Грунтовка глубокого проникновения | т | 0.02 | 4806.86 |  |  |  | 96.14
101 | ФЕР15-04-005-03 Пр.Минрегиона №339 от 13.07.11 | Окраска поливинилацетатными водоэмульсионными составами улучшенная: по штукатурке стен | 100 м2 окрашиваемой поверхности | 1.655 | 1654.12 | 384.81 | 13.7 | 0.23 | 2737.57 | 636.86 | 22.67 | 0.38 | 42.9 | 71 | 0.02 | 0.03
102 | ФЕР46-04-012-03 В ред. пр. № 253 Минрегиона РФ | Разборка деревянных заполнений проемов: дверных и воротных | 100 м2 | 0.072 | 1082.58 | 840.63 | 241.95 | 89.78 | 77.95 | 60.53 | 17.42 | 6.46 | 103.91 | 7.48 | 7.74 | 0.56
103 | ФЕР10-01-039-01 Пр.Минрегиона №339 от 13.07.11 | Установка блоков в наружных и внутренних дверных проемах: в каменных стенах, площадь проема до 3 м2 4 873,82 = 25 573,82 - 100 x 207,00 | 100 м2 проемов | 0.072 | 4873.82 | 957.29 | 1250.29 | 153.23 | 350.92 | 68.92 | 90.02 | 11.03 | 104.28 | 7.51 | 11.35 | 0.82
104 | Счет-фактура | Блок дверной ламинированный (комплект:замок, ручка) | шт | 4 | 872.66 |  |  |  | 3490.64
Полы
105 | ФЕРр57-3-1 В ред. пр. № 207 Минрегиона РФ | Разборка плинтусов: деревянных и из пластмассовых материалов | 100 м плинтуса | 0.5 | 29.41 | 29.41 |  |  | 14.71 | 14.71 |  |  | 3.77 | 1.89
106 | ФЕРр57-2-1 В ред. пр. № 207 Минрегиона РФ | Разборка покрытий полов: из линолеума и релина | 100 м2 покрытия | 0.684 | 92.9 | 88.84 | 4.06 | 1.51 | 63.54 | 60.77 | 2.77 | 1.03 | 11.39 | 7.79 | 0.13 | 0.09
107 | ФЕР11-01-011-01 Пр.Минрегиона №339 от 13.07.11 | Устройство стяжек: цементных толщиной 20 мм | 100 м2 стяжки | 0.684 | 1485.02 | 313.71 | 44.24 | 14.73 | 1015.75 | 214.58 | 30.26 | 10.08 | 39.51 | 27.02 | 1.27 | 0.87
108 | ФЕР11-01-036-04 В ред. пр. № 253 Минрегиона РФ | Устройство покрытий: из линолеума насухо со свариванием полотнищ в стыках 399,10 = 7 314,70 - 102 x 67,80 | 100 м2 покрытия | 0.684 | 399.1 | 261.02 | 70.49 | 3.94 | 272.98 | 178.54 | 48.22 | 2.7 | 31.41 | 21.48 | 0.34 | 0.23
109 | Счет-фактура | Линолеум поливинилхлоридный на теплоизолирующей подоснове марок ПР-ВТ, ВК-ВТ, ЭК-ВТ | м2 | 69.77 | 90.56 |  |  |  | 6318.37
110 | ФЕР11-01-040-01 Изм. Пр. Минрегиона №509 от 23.11.10 | Устройство плинтусов поливинилхлоридных: на клее КН-2 | 100 м плинтуса | 0.5 | 1375.71 | 87.74 | 2.62 |  | 687.86 | 43.87 | 1.31 |  | 8.99 | 4.5
Раздел 5. Вывоз мусора
111 | ФССЦпг01-01-01-041 Пр.Минрегиона №354 от 20.07.11 | Погрузочные работы при автомобильных перевозках: Мусор строительный с погрузкой вручную | 1 т груза | 73 | 42.98 | 42.98 |  |  | 3137.54 | 3137.54
112 | ФССЦпг03-21-01-030 Пр.Минрегиона №354 от 20.07.11 | Перевозка грузов автомобилями-самосвалами грузоподъемностью 10 т, работающих вне карьера, на расстояние: до 30 км I класс груза | 1 т груза | 73 | 19.29 |  | 19.29 |  | 1408.17 |  | 1408.17
Итого прямые затраты по смете в ценах 2001г. | [8 empty] | 260952.54 | 37130.34 | 3456.77 | 502.78 |  | 3802.16 |  | 46.28
Итого прямые затраты по смете с учетом коэффициентов к итогам | [8 empty] | 1218104.13 | 451307.86 | 21961.12 | 7123.31 |  | 4153.15 |  | 56.35
В том числе, справочно:
перевод в цены 4 кв. 2011г. ОЗП=11,66; ЭМ=5,57; ЗПМ=11,66; МАТ=3,38 (Поз. 1, 7, 45, 52, 67, 74, 89, 96, 2, 8, 46, 53, 68, 75, 90, 97, 3-4, 6, 9-10, 12-13, 47-48, 50, 54-55, 57, 69-70, 72, 76-77, 79, 91-92, 94, 98-99, 101, 5, 11, 38-39, 42-43, 49, 56, 60, 65, 71, 78, 82, 87, 93, 100, 104, 109, 14, 61-62, 83-84, 105-106, 15-16, 63-64, 66, 85-86, 88, 107-108, 110, 17-18, 20, 22, 19, 21, 23-37, 40-41, 44, 59, 81, 103, 58, 80, 102, 51, 73, 95) | [8 empty] | 896195.07 | 362363.25 | 9362.1 | 5359.63
При ремонте и реконструкции зданий и сооружений работы, аналогичные технологическим процессам в новом строительстве ОЗП=1,15; ЭМ=1,25; ЗПМ=1,25; ТЗ=1,15; ТЗМ=1,25 (Поз. 3-4, 6, 9-10, 12-13, 47-48, 50, 54-55, 57, 69-70, 72, 76-77, 79, 91-92, 94, 98-99, 101, 15-16, 63-64, 66, 85-86, 88, 107-108, 110, 21, 23-37, 41, 44, 59, 81, 103) | [8 empty] | 39728.06 | 37161.98 | 2566.08 | 1260.88 |  | 350.985 |  | 10.0625
перевозка на 4 кв. 2011г. ПЗ=5,67 (ОЗП=5,67; ЭМ=5,67; МАТ=5,67) (Поз. 111-112) | [8 empty] | 21228.46 | 14652.31 | 6576.15
Накладные расходы | [8 empty] | 365899.58
В том числе, справочно:
63% = 74%*0,85 ФОТ (от 4043,34) (Поз. 17-18, 20, 22) | [8 empty] | 2547.3
67% = 79%*0,85 ФОТ (от 108032,81) (Поз. 2, 8, 46, 53, 68, 75, 90, 97) | [8 empty] | 72381.98
68% = 80%*0,85 ФОТ (от 26109,42) (Поз. 1, 7, 45, 52, 67, 74, 89, 96, 14, 61-62, 83-84, 105-106) | [8 empty] | 17754.4
72% = 85%*0,85 ФОТ (от 8430,99) (Поз. 51, 73, 95) | [8 empty] | 6070.31
73% = 86%*0,85 ФОТ (от 268,06) (Поз. 40) | [8 empty] | 195.68
100% ФОТ (от 17789,85) (Поз. 111) | [8 empty] | 17789.85
80% = 105%*0,9 * 0,85 ФОТ (от 194895,14) (Поз. 3-4, 6, 9-10, 12-13, 47-48, 50, 54-55, 57, 69-70, 72, 76-77, 79, 91-92, 94, 98-99, 101) | [8 empty] | 155916.11
84% = 110%*0,9 * 0,85 ФОТ (от 2343,31) (Поз. 58, 80, 102) | [8 empty] | 1968.38
90% = 118%*0,9 * 0,85 ФОТ (от 12588,89) (Поз. 41, 44, 59, 81, 103) | [8 empty] | 11330
94% = 123%*0,9 * 0,85 ФОТ (от 57630,05) (Поз. 15-16, 63-64, 66, 85-86, 88, 107-108, 110) | [8 empty] | 54172.25
98% = 128%*0,9 * 0,85 ФОТ (от 26299,31) (Поз. 19, 21, 23-37) | [8 empty] | 25773.32
Сметная прибыль | [8 empty] | 194508.67
В том числе, справочно:
40% = 50%*0,8 ФОТ (от 129198,74) (Поз. 1, 7, 45, 52, 67, 74, 89, 96, 2, 8, 46, 53, 68, 75, 90, 97, 17-18, 20, 22) | [8 empty] | 51679.5
37% = 55%*0,85 * 0,8 ФОТ (от 194895,14) (Поз. 3-4, 6, 9-10, 12-13, 47-48, 50, 54-55, 57, 69-70, 72, 76-77, 79, 91-92, 94, 98-99, 101) | [8 empty] | 72111.2
60% ФОТ (от 17789,85) (Поз. 111) | [8 empty] | 10673.91
43% = 63%*0,85 * 0,8 ФОТ (от 12588,89) (Поз. 41, 44, 59, 81, 103) | [8 empty] | 5413.22
52% = 65%*0,8 ФОТ (от 8430,99) (Поз. 51, 73, 95) | [8 empty] | 4384.11
54% = 68%*0,8 ФОТ (от 8986,83) (Поз. 14, 61-62, 83-84, 105-106) | [8 empty] | 4852.89
56% = 70%*0,8 ФОТ (от 268,06) (Поз. 40) | [8 empty] | 150.11
48% = 70%*0,85 * 0,8 ФОТ (от 2343,31) (Поз. 58, 80, 102) | [8 empty] | 1124.79
51% = 75%*0,85 * 0,8 ФОТ (от 57630,05) (Поз. 15-16, 63-64, 66, 85-86, 88, 107-108, 110) | [8 empty] | 29391.33
56% = 83%*0,85 * 0,8 ФОТ (от 26299,31) (Поз. 19, 21, 23-37) | [8 empty] | 14727.61
Итоги по смете:
Итого Строительные работы | [8 empty] | 1727752.17 |  |  |  |  | 4078.03 |  | 56.32
Итого Монтажные работы | [8 empty] | 50760.21 |  |  |  |  | 75.12 |  | 0.03
Итого | [8 empty] | 1778512.38 |  |  |  |  | 4153.15 |  | 56.35
Непредвиденные затраты 2% | [8 empty] | 35570.25
Итого с непредвиденными | [8 empty] | 1814082.63
НДС 18% | [8 empty] | 326534.87
ВСЕГО по смете | [8 empty] | 2140617.5 |  |  |  |  | 4153.15 |  | 56.35
п.п.5, 11, 38, 39, 42, 43, 49, 56.,60.,65, 71, 78, 82, 87, 93, 100, 104, 109 - стоимость согласовать с Заказчиком.