## Локальная смета
СОГЛАСОВАНО: | [11 empty] | УТВЕРЖДАЮ:
_________________ | [11 empty] | _________________
" _____ " ________________ 2012 г. | [11 empty] | "____" ______________2012 г.
МАДОУ ЦРР-Детский сад №378
(наименование стройки)
ЛОКАЛЬНЫЙ СМЕТНЫЙ РАСЧЕТ №
(локальная смета)
|  | на | Ремонт бассейна , ул. Газонная,1
(наименование работ и затрат, наименование объекта)
Основание:
|  |  | Сметная стоимость строительных работ _______________________________________________________________________________________________ | [5 empty] | ___________________________496119,97 |  | руб.
|  |  | Средства на оплату труда _______________________________________________________________________________________________ | [5 empty] | ___________________________120962,13 |  | руб.
|  |  | Сметная трудоемкость _______________________________________________________________________________________________ | [5 empty] | _______________________________________________________________________________________________1133,61 |  | чел.час
Составлен(а) в текущих (прогнозных) ценах по состоянию на _4кв._2011 г.
№ пп | Обосно- вание | Наименование | Ед. изм. | Кол. | Стоимость единицы, руб. |  |  |  | Общая стоимость, руб. |  |  |  | Т/з осн. раб.на ед. | Т/з осн. раб. Всего | Т/з мех. на ед. | Т/з мех. Всего
[5 empty] | Всего | В том числе |  |  | Всего | В том числе
[6 empty] | Осн.З/п | Эк.Маш | З/пМех |  | Осн.З/п | Эк.Маш | З/пМех
1 | 2 | 3 | 4 | 5 | 6 | 7 | 8 | 9 | 10 | 11 | 12 | 13 | 14 | 15 | 16 | 17
Раздел 1. Раздел
1 | ФЕР08-02-001-01 В ред. пр. № 253 Минрегиона РФ | Разборка Кладки стен кирпичных наружных: простых при высоте этажа до 4 м КОЭФ. К ПОЗИЦИИ: Демонтаж (разборка) ОЗП=0,6; ЭМ=0,6 к расх.; ЗПМ=0,6; МАТ=0 к расх.; ТЗ=0,6; ТЗМ=0,6 | 1 м3 кладки | 0.76 | 47.66 | 26.92 | 20.74 | 3.24 | 36.22 | 20.46 | 15.76 | 2.46 | 3.24 | 2.46 | 0.24 | 0.18
2 | ФЕР10-01-047-02 Пр.Минрегиона №339 от 13.07.11 | Установка блоков из ПВХ в наружных и внутренних дверных проемах: в каменных стенах площадью проема более 3 м2 | 100 м2 проемов | 0.02 | 162401.5 | 1091.71 | 389.31 | 6.03 | 3248.03 | 21.83 | 7.79 | 0.12 | 124.91 | 2.5 | 0.52 | 0.01
3 | ФЕРр61-7-1 В ред. пр. № 207 Минрегиона РФ | Ремонт штукатурки откосов внутри здания по камню и бетону цементно-известковым раствором: прямолинейных | 100 м2 отремонтированной поверхности | 0.005 | 5751.92 | 3436.05 | 36.26 | 13.46 | 28.76 | 17.18 | 0.18 | 0.07 | 383.06 | 1.92 | 1.16 | 0.01
4 | ФЕРр57-2-3 В ред. пр. № 207 Минрегиона РФ | Разборка покрытий полов: из керамических плиток | 100 м2 покрытия | 0.4774 | 641 | 595.99 | 45.01 | 16.7 | 306.01 | 284.53 | 21.48 | 7.97 | 69.87 | 33.36 | 1.44 | 0.69
5 | ФЕРр57-2-5 В ред. пр. № 207 Минрегиона РФ | Разборка покрытий полов: из древесностружечных плит в один слой | 100 м2 покрытия | 0.15 | 130.82 | 126.13 | 4.69 | 1.74 | 19.62 | 18.92 | 0.7 | 0.26 | 16.17 | 2.43 | 0.15 | 0.02
6 | ФЕРр62-41-1 В ред. пр. № 207 Минрегиона РФ | Очистка вручную поверхности стен от перхлорвиниловых и масляных красок: с земли и лесов | 100 м2 расчищенной поверхности | 1,895 2,705-0,81 | 162.24 | 162.24 |  |  | 307.44 | 307.44 |  |  | 20.8 | 39.42
7 | ФЕРр62-41-1 В ред. пр. № 207 Минрегиона РФ | Очистка вручную поверхности потолков от перхлорвиниловых и масляных красок: с земли и лесов | 100 м2 расчищенной поверхности | 0,331 0,441-0,11 | 162.24 | 162.24 |  |  | 53.7 | 53.7 |  |  | 20.8 | 6.88
8 | ФЕР11-01-011-01 Пр.Минрегиона №339 от 13.07.11 | Устройство стяжек: цементных толщиной 20 мм | 100 м2 стяжки | 0.6274 | 1485.02 | 313.71 | 44.24 | 14.73 | 931.7 | 196.82 | 27.76 | 9.24 | 39.51 | 24.79 | 1.27 | 0.8
9 | ФЕР11-01-047-01 Пр.Минрегиона №339 от 13.07.11 | Устройство покрытий из плит керамогранитных размером: 40х40 см | 100 м2 покрытия | 0.6274 | 21577.57 | 2713.07 | 24.86 | 17.39 | 13537.77 | 1702.18 | 15.6 | 10.91 | 310.42 | 194.76 | 1.72 | 1.08
10 | ФЕРр61-4-7 В ред. пр. № 207 Минрегиона РФ | Ремонт штукатурки потолков по камню и бетону цементно-известковым раствором, площадью отдельных мест: до 1 м2 толщиной слоя до 20 мм | 100 м2 отремонтированной поверхности | 0.11 | 3823.43 | 2603.72 | 22.51 | 8.35 | 420.58 | 286.41 | 2.48 | 0.92 | 290.27 | 31.93 | 0.72 | 0.08
11 | ФЕР15-04-006-01 В ред. пр. № 253 Минрегиона РФ | Покрытие поверхностей грунтовкой глубокого проникновения: за 1 раз потолков | 100 м2 покрытия | 0.441 | 79.28 | 77.92 | 1.18 | 0.12 | 34.96 | 34.36 | 0.52 | 0.05 | 8.1 | 3.57 | 0.01
12 | Счет-фактура | Грунтовка глубокого проникновения | т | 0.01 | 4806.86 |  |  |  | 48.07
13 | ФЕР15-02-019-04 В ред. пр. № 253 Минрегиона РФ | Сплошное выравнивание внутренних поверхностей (однослойное оштукатуривание)из сухих растворных смесей толщиной до 10 мм: потолков | 100 м2 оштукатуриваемой поверхности | 0.441 | 3479.46 | 615.86 | 34.29 | 22.21 | 1534.44 | 271.59 | 15.12 | 9.79 | 63.1 | 27.83 | 2.18 | 0.96
14 | ФЕР15-04-005-04 Пр.Минрегиона №339 от 13.07.11 | Окраска поливинилацетатными водоэмульсионными составами улучшенная: по штукатурке потолков | 100 м2 окрашиваемой поверхности | 0.441 | 1863.72 | 483.48 | 14.57 | 0.23 | 821.9 | 213.21 | 6.43 | 0.1 | 53.9 | 23.77 | 0.02 | 0.01
15 | ФЕРр61-2-7 В ред. пр. № 207 Минрегиона РФ | Ремонт штукатурки внутренних стен по камню и бетону цементно-известковым раствором, площадью отдельных мест: до 1 м2 толщиной слоя до 20 мм | 100 м2 отремонтированной поверхности | 0.81 | 3184.35 | 2023.18 | 20.94 | 7.77 | 2579.32 | 1638.78 | 16.96 | 6.29 | 228.35 | 184.96 | 0.67 | 0.54
16 | ФЕР15-04-006-03 В ред. пр. № 253 Минрегиона РФ | Покрытие поверхностей грунтовкой глубокого проникновения: за 1 раз стен | 100 м2 покрытия | 2.705 | 64.37 | 63.01 | 1.18 | 0.12 | 174.12 | 170.44 | 3.19 | 0.32 | 6.55 | 17.72 | 0.01 | 0.03
17 | Счет-фактура | Грунтовка глубокого проникновения | т | 0.03517 | 4806.86 |  |  |  | 169.06
18 | ФЕР15-02-019-03 В ред. пр. № 253 Минрегиона РФ | Сплошное выравнивание внутренних поверхностей (однослойное оштукатуривание)из сухих растворных смесей толщиной до 10 мм: стен | 100 м2 оштукатуриваемой поверхности | 2.705 | 2932.18 | 476.35 | 29.29 | 19.06 | 7931.55 | 1288.53 | 79.23 | 51.56 | 51.89 | 140.36 | 1.87 | 5.06
19 | ФЕР15-01-019-05 В ред. пр. № 253 Минрегиона РФ | Гладкая облицовка стен, столбов, пилястр и откосов (без карнизных, плинтусных и угловых плиток) без установки плиток туалетного гарнитура на клее из сухих смесей: по кирпичу и бетону | 100 м2 поверхности облицовки | 1.053 | 10688.2 | 1465.77 | 31.75 | 17.01 | 11254.67 | 1543.46 | 33.43 | 17.91 | 159.67 | 168.13 | 1.65 | 1.74
20 | ФЕР15-04-025-08 Пр.Минрегиона №339 от 13.07.11 | Улучшенная окраска масляными составами по штукатурке: стен | 100 м2 окрашиваемой поверхности | 0.095 | 1460.04 | 462.66 | 9.9 | 0.12 | 138.7 | 43.95 | 0.94 | 0.01 | 51.01 | 4.85 | 0.01
21 | ФЕР15-04-005-03 Пр.Минрегиона №339 от 13.07.11 | Окраска поливинилацетатными водоэмульсионными составами улучшенная: по штукатурке стен | 100 м2 окрашиваемой поверхности | 1.56 | 1654.12 | 384.81 | 13.7 | 0.23 | 2580.43 | 600.3 | 21.37 | 0.36 | 42.9 | 66.92 | 0.02 | 0.03
22 | ФЕР46-04-012-03 В ред. пр. № 253 Минрегиона РФ | Разборка деревянных заполнений проемов: дверных и воротных | 100 м2 | 0.036 | 1082.58 | 840.63 | 241.95 | 89.78 | 38.97 | 30.26 | 8.71 | 3.23 | 103.91 | 3.74 | 7.74 | 0.28
23 | ФЕР10-01-039-01 Пр.Минрегиона №339 от 13.07.11 | Установка блоков в наружных и внутренних дверных проемах: в каменных стенах, площадь проема до 3 м2 | 100 м2 проемов | 0.018 | 25573.82 | 957.29 | 1250.29 | 153.23 | 460.33 | 17.23 | 22.51 | 2.76 | 104.28 | 1.88 | 11.35 | 0.2
24 | ФЕР09-04-012-01 Пр.Минрегиона №339 от 13.07.11 | Установка металлических дверных блоков в готовые проемы | 1 м2 проема | 1.8 | 68.6 | 23.81 | 19.07 |  | 123.48 | 42.86 | 34.33 |  | 2.4 | 4.32
25 | Счет-фактура | Блоки дверные металлические утепленные, окрашенные (комплект:замок, ручка) | шт | 1 | 2908.89 |  |  |  | 2908.89
26 | ФЕРр62-10-4 В ред. пр. № 207 Минрегиона РФ | Улучшенная масляная окраска ранее окрашенных дверей: за два раза с расчисткой старой краски до 10% | 100 м2 окрашиваемой поверхности | 0.102 | 1101.79 | 369.36 | 8.36 | 1.16 | 112.38 | 37.67 | 0.85 | 0.12 | 42.75 | 4.36 | 0.1 | 0.01
27 | ФЕРр65-5-6 Пр.Минрегиона №358 от 25.07.11 | Смена смесителей: с душевой сеткой | 100 шт. | 0,04 4/100 | 21913.06 | 2418.97 | 12.2 |  | 876.52 | 96.76 | 0.49 |  | 266.7 | 10.67
28 | ФЕРр65-6-1 В ред. пр. № 207 Минрегиона РФ | Смена: трапов | 100 приборов | 0,02 2/100 | 14151.99 | 870.72 | 39.08 | 3.83 | 283.04 | 17.41 | 0.78 | 0.08 | 96 | 1.92 | 0.33 | 0.01
29 | ФЕРр65-1-1 В ред. пр. № 207 Минрегиона РФ | Разборка трубопроводов из водогазопроводных труб диаметром: до 32 мм (20мм) | 100 м трубопровода | 0,2 20/100 | 328.71 | 288.02 | 7.09 | 1.16 | 65.74 | 57.6 | 1.42 | 0.23 | 34.66 | 6.93 | 0.1 | 0.02
30 | ФЕРр65-6-12 В ред. пр. № 207 Минрегиона РФ | Смена: унитазов типа «Компакт» | 100 приборов | 0,01 1/100 | 36414.18 | 3743.19 | 88.82 | 8.7 | 364.14 | 37.43 | 0.89 | 0.09 | 412.7 | 4.13 | 0.75 | 0.01
31 | ФЕРр65-6-10 В ред. пр. № 207 Минрегиона РФ | Смена: гибких подводок | 100 приборов | 0,01 1/100 | 2526.19 | 475.27 | 5.92 | 0.58 | 25.26 | 4.75 | 0.06 | 0.01 | 52.4 | 0.52 | 0.05
32 | ФЕР16-02-005-01 В ред. пр. № 253 Минрегиона РФ | Прокладка трубопроводов отопления и водоснабжения из стальных электросварных труб диаметром: до 40 мм 736,19 = 3 911,19 - 100 x 31,75 | 100 м трубопровода | 0,2 20/100 | 736.19 | 593.7 | 116.17 | 2.57 | 147.24 | 118.74 | 23.23 | 0.51 | 60.83 | 12.17 | 0.19 | 0.04
Раздел 2. Вывоз мусора
33 | ФССЦпг01-01-01-041 Пр.Минрегиона №354 от 20.07.11 | Погрузочные работы при автомобильных перевозках: Мусор строительный с погрузкой вручную | 1 т груза | 5 | 42.98 | 42.98 |  |  | 214.9 | 214.9
34 | ФССЦпг03-21-01-030 Пр.Минрегиона №354 от 20.07.11 | Перевозка грузов автомобилями-самосвалами грузоподъемностью 10 т, работающих вне карьера, на расстояние: до 30 км I класс груза | 1 т груза | 5 | 19.29 |  | 19.29 |  | 96.45 |  | 96.45
Итого прямые затраты по смете в ценах 2001г. | [8 empty] | 51874.39 | 9389.7 | 458.66 | 125.37 |  | 1029.2 |  | 11.81
Итого прямые затраты по смете с учетом коэффициентов к итогам | [8 empty] | 264231.04 | 119190.86 | 2992.2 | 1771.27 |  | 1133.61 |  | 14.35
В том числе, справочно:
При ремонте и реконструкции зданий и сооружений работы, аналогичные технологическим процессам в новом строительстве ОЗП=1,15; ЭМ=1,25; ЗПМ=1,25; ТЗ=1,15; ТЗМ=1,25 (Поз. 1-2, 23, 8-9, 11, 13-14, 16, 18-21, 24, 32) | [8 empty] | 1019.71 | 942.89 | 76.8 | 26.52 |  | 104.4045 |  | 2.535
перевод в цены 4 кв. 2011г. ОЗП=11,66; ЭМ=5,57; ЗПМ=11,66; МАТ=3,38 (Поз. 1-2, 23, 3, 10, 15, 4-7, 26, 8-9, 11, 13-14, 16, 18-21, 12, 17, 22, 24-25, 27-28, 30-31, 29, 32) | [8 empty] | 209882.94 | 107854.68 | 2006.32 | 1619.36
перевозка в ценах 4 кв. 2011г. ПЗ=5,67 (ОЗП=5,67; ЭМ=5,67; ЗПМ=5,67; МАТ=5,67) (Поз. 33-34) | [8 empty] | 1454 | 1003.58 | 450.42
Накладные расходы | [8 empty] | 97077.56
В том числе, справочно:
63% = 74%*0,85 ФОТ (от 674,3) (Поз. 29) | [8 empty] | 424.81
67% = 79%*0,85 ФОТ (от 22732,91) (Поз. 3, 10, 15) | [8 empty] | 15231.05
68% = 80%*0,85 ФОТ (от 8285,71) (Поз. 4-7, 26) | [8 empty] | 5634.28
69% = 90%*0,9 * 0,85 ФОТ (от 574,72) (Поз. 24) | [8 empty] | 396.56
100% ФОТ (от 1218,48) (Поз. 33) | [8 empty] | 1218.48
88% = 103%*0,85 ФОТ (от 1825,14) (Поз. 27-28, 30-31) | [8 empty] | 1606.12
80% = 105%*0,9 * 0,85 ФОТ (от 57027,32) (Поз. 11, 13-14, 16, 18-21) | [8 empty] | 45621.86
94% = 110%*0,85 ФОТ (от 390,49) (Поз. 22) | [8 empty] | 367.06
90% = 118%*0,9 * 0,85 ФОТ (от 565,75) (Поз. 2, 23) | [8 empty] | 509.18
93% = 122%*0,9 * 0,85 ФОТ (от 310,27) (Поз. 1) | [8 empty] | 288.55
94% = 123%*0,9 * 0,85 ФОТ (от 25757,41) (Поз. 8-9) | [8 empty] | 24211.97
98% = 128%*0,9 * 0,85 ФОТ (от 1599,63) (Поз. 32) | [8 empty] | 1567.64
Сметная прибыль | [8 empty] | 50888.12
В том числе, справочно:
40% = 50%*0,8 ФОТ (от 28058,73) (Поз. 3, 10, 15, 6-7, 26, 29) | [8 empty] | 11223.49
37% = 55%*0,85 * 0,8 ФОТ (от 57027,32) (Поз. 11, 13-14, 16, 18-21) | [8 empty] | 21100.11
60% ФОТ (от 1218,48) (Поз. 33) | [8 empty] | 731.09
48% = 60%*0,8 ФОТ (от 1825,14) (Поз. 27-28, 30-31) | [8 empty] | 876.07
43% = 63%*0,85 * 0,8 ФОТ (от 565,75) (Поз. 2, 23) | [8 empty] | 243.27
54% = 68%*0,8 ФОТ (от 3634,19) (Поз. 4-5) | [8 empty] | 1962.46
56% = 70%*0,8 ФОТ (от 390,49) (Поз. 22) | [8 empty] | 218.67
51% = 75%*0,85 * 0,8 ФОТ (от 25757,41) (Поз. 8-9) | [8 empty] | 13136.28
54% = 80%*0,85 * 0,8 ФОТ (от 310,27) (Поз. 1) | [8 empty] | 167.55
56% = 83%*0,85 * 0,8 ФОТ (от 1599,63) (Поз. 32) | [8 empty] | 895.79
58% = 85%*0,85 * 0,8 ФОТ (от 574,72) (Поз. 24) | [8 empty] | 333.34
Итоги по смете:
Конструкции из кирпича и блоков | [8 empty] | 840.19 |  |  |  |  | 2.83 |  | 0.23
Деревянные конструкции | [8 empty] | 13787.03 |  |  |  |  | 5.04 |  | 0.26
Штукатурные работы (ремонтно-строительные) | [8 empty] | 50686.86 |  |  |  |  | 218.81 |  | 0.63
Полы (ремонтно-строительные) | [8 empty] | 8095.48 |  |  |  |  | 35.79 |  | 0.71
Малярные работы (ремонтно-строительные) | [8 empty] | 9928.14 |  |  |  |  | 50.66 |  | 0.01
Полы | [8 empty] | 105455.46 |  |  |  |  | 252.48 |  | 2.35
Отделочные работы | [8 empty] | 191786.48 |  |  |  |  | 521.12 |  | 9.79
Материалы для строительных работ | [8 empty] | 733.9
Работы по реконструкции зданий и сооружений (усиление и замена существующих конструкций, разборка и возведение отдельных конструктивных элементов) | [8 empty] | 987.07 |  |  |  |  | 3.74 |  | 0.28
Строительные металлические конструкции | [8 empty] | 1700.09 |  |  |  |  | 4.97
Материалы | [8 empty] | 9832.05
Внутренние санитарно-технические работы: смена труб, санитарно-технических приборов и другие работы (ремонтно-строительные) | [8 empty] | 9017.12 |  |  |  |  | 17.24 |  | 0.02
Внутренние санитарно-технические работы: демонтаж и разборка (ремонтно-строительные) | [8 empty] | 1396.77 |  |  |  |  | 6.93 |  | 0.02
Сантехнические работы - внутренние (трубопроводы, водопровод, канализация, отопление, газоснабжение, вентиляция и кондиционирование воздуха) | [8 empty] | 4235.16 |  |  |  |  | 14 |  | 0.05
Погрузо-разгрузочные работы при автоперевозках | [8 empty] | 3168.05
Перевозка автотранспортом | [8 empty] | 546.87
Итого | [8 empty] | 412196.72 |  |  |  |  | 1133.61 |  | 14.35
Непредвиденные затраты 2% | [8 empty] | 8243.93
Итого с непредвиденными | [8 empty] | 420440.65
НДС 18% | [8 empty] | 75679.32
ВСЕГО по смете | [8 empty] | 496119.97 |  |  |  |  | 1133.61 |  | 14.35