## Локальная смета
СОГЛАСОВАНО: | [11 empty] | УТВЕРЖДАЮ:
Заведующий "ДС №175" Алтухова О.И.
_________________ | [11 empty] | _________________
" _____ " ________________ 2012 г. | [11 empty] | "____" ______________2012 г.
МАДОУ "Детский сад №175" по адресу: г.Пермь, ул.Репина,6
(наименование стройки)
ЛОКАЛЬНЫЙ СМЕТНЫЙ РАСЧЕТ №
(локальная смета)
|  | на | Текущий ремонт кровли здания МАДОУ "Детский сад №175" по ул.Карбышева,34
(наименование работ и затрат, наименование объекта)
Основание: Дефектная ведомость, смета на проверку.
|  |  | Сметная стоимость строительных работ _______________________________________________________________________________________________ | [5 empty] | ___________________________1300069,2 |  | руб.
|  |  | Средства на оплату труда _______________________________________________________________________________________________ | [5 empty] | ___________________________194290,59 |  | руб.
|  |  | Сметная трудоемкость _______________________________________________________________________________________________ | [5 empty] | _______________________________________________________________________________________________1796,73 |  | чел.час
Составлен(а) в текущих (прогнозных) ценах по состоянию на 4-й квартал 2011г.
№ пп | Обосно- вание | Наименование | Ед. изм. | Кол. | Стоимость единицы, руб. |  |  |  | Общая стоимость, руб. |  |  |  | Т/з осн. раб.на ед. | Т/з осн. раб. Всего | Т/з мех. на ед. | Т/з мех. Всего
[5 empty] | Всего | В том числе |  |  | Всего | В том числе
[6 empty] | Осн.З/п | Эк.Маш | З/пМех |  | Осн.З/п | Эк.Маш | З/пМех
1 | 2 | 3 | 4 | 5 | 6 | 7 | 8 | 9 | 10 | 11 | 12 | 13 | 14 | 15 | 16 | 17
Раздел 1. Новый Раздел
1 | ФЕР46-04-008-01 В ред. пр. № 253 Минрегиона РФ | Разборка покрытий кровель: из рулонных материалов | 100 м2 покрытия | 9.733 | 153.59 | 112.16 | 41.43 |  | 1494.89 | 1091.65 | 403.24 |  | 14.38 | 139.96
2 | ФЕРр58-16-2 В ред. пр. № 207 Минрегиона РФ | Ремонт цементной стяжки площадью заделки: до 0,5 м2 | 100 мест | 0.1 | 1254.64 | 667.16 | 63.97 | 6.84 | 125.46 | 66.72 | 6.4 | 0.68 | 75.3 | 7.53 | 0.68 | 0.07
3 | ФЕР12-01-015-03 В ред. пр. № 253 Минрегиона РФ | Устройство пароизоляции: прокладочной в один слой 269,81 = 951,81 - 110 x 6,20 | 100 м2 изолируемой поверхности | 9.733 | 269.81 | 68.52 | 31.79 | 1.76 | 2626.06 | 666.91 | 309.41 | 17.13 | 7.84 | 76.31 | 0.13 | 1.27
Уд | 1. 101-0856 | Рубероид кровельный с пылевидной посыпкой марки РКП-350б | м2 | 110 1071 | 6.2 |  |  |  | 6640.2
4 | ФССЦ-101-3336 Пр.Минрегиона №356 от 21.07.11 | Бикрост ХПП | м2 | 1071 | 9.57 |  |  |  | 10249.47
5 | ФЕР12-01-013-03 В ред. пр. № 253 Минрегиона РФ | Утепление покрытий плитами: из минеральной ваты или перлита на битумной мастике в один слой 1 436,18 = 4 711,58 - 6,18 x 530,00 | 100 м2 утепляемого покрытия | 9.733 | 1436.18 | 433.09 | 132.25 | 7.43 | 13978.34 | 4215.27 | 1287.19 | 72.32 | 45.54 | 443.24 | 0.55 | 5.35
Уд | 1. 104-0004 | Плиты из минеральной ваты на синтетическом связующем М-125 (ГОСТ 9573-96) | м3 | 6,18 60,15 | 530 |  |  |  | 31879.5
6 | ФЕР12-01-013-04 В ред. пр. № 253 Минрегиона РФ | Утепление покрытий плитами: на каждый последующий слой добавлять к расценке 12-01-013-03 1 143,26 = 4 418,66 - 6,18 x 530,00 | 100 м2 утепляемого покрытия | 9.733 | 1143.26 | 335.32 | 126.55 | 7.43 | 11127.35 | 3263.67 | 1231.71 | 72.32 | 35.26 | 343.19 | 0.55 | 5.35
Уд | 1. 104-0004 | Плиты из минеральной ваты на синтетическом связующем М-125 (ГОСТ 9573-96) | м3 | 6,18 60,15 | 530 |  |  |  | 31879.5
7 | ФССЦ-104-0493 Пр. Минрегиона РФ от 15.12.10 №656 | Плиты минераловатные "Кавити Баттс" ROCKWOOL | м3 | 120,3 60,15+60,15 | 398.59 |  |  |  | 47950.38
8 | ФЕР12-01-017-01 В ред. пр. № 253 Минрегиона РФ | Устройство выравнивающих стяжек: цементно-песчаных толщиной 15 мм | 100 м2 стяжки | 9.733 | 1292.15 | 235.18 | 225 | 21.86 | 12576.5 | 2289.01 | 2189.93 | 212.76 | 27.22 | 264.93 | 1.94 | 18.88
9 | ФЕР12-01-017-02 В ред. пр. № 253 Минрегиона РФ | Устройство выравнивающих стяжек: на каждый 1 мм изменения толщины добавлять или исключать к расценке 12-01-017-01 КОЭФ. К ПОЗИЦИИ: ПЗ=20 (ОЗП=20; ЭМ=20 к расх.; ЗПМ=20; МАТ=20 к расх.; ТЗ=20; ТЗМ=20) | 100 м2 стяжки | 9.733 | 1286.4 | 172.8 | 53.2 | 6.8 | 12520.53 | 1681.86 | 517.8 | 66.18 | 20 | 194.66 | 0.6 | 5.84
10 | ФЕР12-01-016-01 В ред. пр. № 253 Минрегиона РФ | Огрунтовка оснований из бетона или раствора под водоизоляционный кровельный ковер: битумной грунтовкой с ее приготовлением | 100 м2 кровли | 9.733 | 231.92 | 38.98 | 3.49 |  | 2257.28 | 379.39 | 33.97 |  | 4.46 | 43.41
11 | ФЕР12-01-002-09 Изм. Пр. Минрегиона №81 от 27.02.10 | Устройство кровель плоских из наплавляемых материалов: в два слоя 359,81 = 9 969,33 - 114 x 45,20 - 116 x 38,42 | 100 м2 кровли | 9.733 | 359.81 | 134.98 | 42.5 | 2.7 | 3502.03 | 1313.76 | 413.65 | 26.28 | 14.36 | 139.77 | 0.2 | 1.95
Уд | 1. 101-1961 | Материалы рулонные кровельные для верхнего слоя, изопласт ЭКП-4.5 | м2 | 114 1110 | 45.2 |  |  |  | 50172
Уд | 2. 101-1962 | Материалы рулонные кровельные для нижних слоев, изопласт ЭПП-4 | м2 | 116 1129 | 38.42 |  |  |  | 43376.18
12 | ФССЦ-101-3360 Изм. Приказ Минрегиона РФ от 4.03.10 №94 | Унифлекс ЭКП-4,5, сланец серый | м2 | 1110 | 37.19 |  |  |  | 41280.9
13 | ФССЦ-101-3380 Изм. Приказ Минрегиона РФ от 4.03.10 №94 | Унифлекс ЭПП | м2 | 1129 | 28.61 |  |  |  | 32300.69
14 | ФЕРр58-3-1 В ред. пр. № 207 Минрегиона РФ | Разборка мелких покрытий и обделок из листовой стали: поясков, сандриков, желобов, отливов, свесов и т.п. | 100 м труб и покрытий | 1 | 71.18 | 70.98 | 0.2 |  | 71.18 | 70.98 | 0.2 |  | 9.1 | 9.1
15 | ФЕР12-01-010-01 В ред. пр. № 253 Минрегиона РФ | Устройство мелких покрытий (брандмауэры, парапеты, свесы и т.п.) из листовой оцинкованной стали | 100 м2 покрытия | 1 | 9875.72 | 961.76 | 23.38 | 2.7 | 9875.72 | 961.76 | 23.38 | 2.7 | 112.75 | 112.75 | 0.2 | 0.2
16 | ФЕРр53-16-1 В ред. пр. № 207 Минрегиона РФ | Ремонт кирпичной кладки стен отдельными местами | 1 м3 кладки | 0.3 | 1149.58 | 283.83 | 29.59 | 5.37 | 344.87 | 85.15 | 8.88 | 1.61 | 35.39 | 10.62 | 0.43 | 0.13
17 | ФЕРр53-20-1 В ред. пр. № 207 Минрегиона РФ | Кладка отдельных участков из кирпича: наружных простых стен | 100 м3 кладки | 0.02 | 89275.4 | 4717.94 | 3369.6 | 526.5 | 1785.51 | 94.36 | 67.39 | 10.53 | 563 | 11.26 | 39 | 0.78
Вывоз мусора.
18 | ФССЦпг01-01-01-043 Пр.Минрегиона №354 от 20.07.11 | Погрузочные работы при автомобильных перевозках: Мусор строительный с погрузкой экскаваторами емкостью ковша до 0,5 м3 КОЭФ. К ПОЗИЦИИ: п.1.1.9 ОП Прил.1. Поясной коэффициент: Пермский край (кроме Красновишерского, Чердынского, Гайнского, Косинского, Кочевского районов), Республика Башкортостан, Республика Алтай, Вологодская, Кемеровская, Кировская, Курганская, Омская, Оренбургская, Новосибирская, Свердловская, Челябинская области ПЗ=1,1 (ОЗП=1,1; ЭМ=1,1; ЗПМ=1,1; МАТ=1,1) | 1 т груза | 3.501 | 3.8 |  | 3.8 |  | 13.3 |  | 13.3
19 | ФССЦпг03-21-01-025 Пр.Минрегиона №354 от 20.07.11 | Перевозка грузов автомобилями-самосвалами грузоподъемностью 10 т, работающих вне карьера, на расстояние: до 25 км I класс груза КОЭФ. К ПОЗИЦИИ: 15 Поясные коэффициенты к сметным ценам на перевозку грузов автомобильным транспортом: Республика Башкортостан, Алтайский край, Вологодская, Кемеровская, Кировская, Курганская, Омская, Оренбургская, Новосибирская, Свердловская, Челябинская и Пермская области (за исключением Коми-Пермяцкого автономного округа). ПЗ=1,1 (ОЗП=1,1; ЭМ=1,1; ЗПМ=1,1; МАТ=1,1) | 1 т груза | 3.501 | 19.05 |  | 19.05 |  | 66.69 |  | 66.69
Итого прямые затраты по смете в ценах 2001г. | [8 empty] | 204147.15 | 16180.49 | 6573.14 | 482.51 |  | 1796.73 |  | 39.82
Итого прямые затраты по смете с учетом коэффициентов к итогам | [8 empty] | 838393.67 | 188664.52 | 36307.61 | 5626.07 |  | 1796.73 |  | 39.82
В том числе, справочно:
Индекс инфляции в строительстве на 4-й квартал 2011г. Объекты образования: Детские сады (ФГУ ФЦЦС по Пермскому краю ФСНБ-2009) ОЗП=11,66; ЭМ=5,57; ЗПМ=11,66; МАТ=3,38 (Поз. 1-2, 14, 3-13, 15-18) | [8 empty] | 633935.08 | 172484.02 | 29734.48 | 5143.56
Индекс к тарифам на перевозку грунта и строительного мусора автомобильным транспортом на 4-й квартал 2011г. (ФСНБ-2009) ПЗ=5,67 (Поз. 19) | [8 empty] | 311.44
Накладные расходы | [8 empty] | 176965.64
В том числе, справочно:
71% = 83%*0.85 ФОТ (от 1613,51) (Поз. 2, 14) | [8 empty] | 1145.59
73% = 86%*0.85 ФОТ (от 2234,64) (Поз. 16-17) | [8 empty] | 1631.29
84% = 110%*(0.9*0.85) ФОТ (от 12728,64) (Поз. 1) | [8 empty] | 10692.06
92% = 120%*(0.9*0.85) ФОТ (от 177713,8) (Поз. 3-13, 15) | [8 empty] | 163496.7
Сметная прибыль | [8 empty] | 86394.25
В том числе, справочно:
44% = 65%*(0.85*0.8) ФОТ (от 177713,8) (Поз. 3-13, 15) | [8 empty] | 78194.07
52% = 65%*0.8 ФОТ (от 1613,51) (Поз. 2, 14) | [8 empty] | 839.03
48% = 70%*(0.85*0.8) ФОТ (от 12728,64) (Поз. 1) | [8 empty] | 6109.75
56% = 70%*0.8 ФОТ (от 2234,64) (Поз. 16-17) | [8 empty] | 1251.4
Итоги по смете:
Работы по реконструкции зданий и сооружений (усиление и замена существующих конструкций, разборка и возведение отдельных конструктивных элементов) | [8 empty] | 31776.5 |  |  |  |  | 139.96
Крыши, кровли (ремонтно-строительные) | [8 empty] | 3803.87 |  |  |  |  | 16.63 |  | 0.07
Кровли | [8 empty] | 1053984.23 |  |  |  |  | 1618.26 |  | 38.84
Стены (ремонтно-строительные) | [8 empty] | 11736.75 |  |  |  |  | 21.88 |  | 0.91
Погрузо-разгрузочные работы | [8 empty] | 74.08
Перевозка грузов автотранспортом | [8 empty] | 378.13
Итого | [8 empty] | 1101753.56 |  |  |  |  | 1796.73 |  | 39.82
В том числе:
Материалы | [8 empty] | 613110.1
Машины и механизмы | [8 empty] | 36307.61
ФОТ | [8 empty] | 194290.59
Накладные расходы | [8 empty] | 176965.64
Сметная прибыль | [8 empty] | 86394.25
НДС 18% | [8 empty] | 198315.64
ВСЕГО по смете | [8 empty] | 1300069.2 |  |  |  |  | 1796.73 |  | 39.82
Составил: ___________________________Шмыкова Г.М.
(должность, подпись, расшифровка)
Начальник СО: ___________________________Пасынкова Г.И.
(должность, подпись, расшифровка)